## 说明
BMS 接收 CAN 协议核对模板
用途 | 作为「协议核对」Tab 的判断标准：实报 ID/DLC/信号位段与此表对照
报文ID | 十六进制，可写 18A2F2F2 或 0x18A2F2F2
期望DLC | 数据字节数，通常为 8
必须出现 | 是：日志/采集中缺失则报异常；否：允许不出现
信号表 | 可为空；为空时只核 ID + DLC
起始位 | Intel：信号 LSB 的 bit 序号；Motorola：信号 MSB 的 bit 序号（Vector DBC 习惯）
字节序 | Intel（@1 小端）或 Motorola（@0 大端，按 DBC 锯齿位序）
DBC导入 | 编辑器「导入 DBC」默认把 0x98… 映射为总线 0x18…（&0x1FFFFFFF），可在表中改
类型 | uint / int（int 表示有符号）
核对规则 | 1) 实报ID是否在模板 2) 必须出现的ID是否缺失 3) DLC是否一致 4) 信号位段是否可解码

## 报文
报文ID | 报文名称 | 期望DLC | 必须出现 | 说明
18A2FFB1 | SBCMU01_DCChrgState | 8 | 是 | DBC:98A2FFB1→BUS:18A2FFB1 node=SBCMU
18A3FFA1 | NBCMU01_WarningInfo3 | 8 | 是 | DBC:98A3FFA1→BUS:18A3FFA1 node=NBCMU
18B0FFA1 | NBCMU01_RunState | 8 | 是 | DBC:98B0FFA1→BUS:18B0FFA1 node=NBCMU
18B1FFA1 | NBCMU01_WarningInfo1 | 8 | 是 | DBC:98B1FFA1→BUS:18B1FFA1 node=NBCMU
18B2FFA1 | NBCMU01_VoltExtremeInfo | 8 | 是 | DBC:98B2FFA1→BUS:18B2FFA1 node=NBCMU
18B3FFA1 | NBCMU01_TempExtremeInfo | 8 | 是 | DBC:98B3FFA1→BUS:18B3FFA1 node=NBCMU
18B4FFA1 | NBCMU01_SysSOX | 8 | 是 | DBC:98B4FFA1→BUS:18B4FFA1 node=NBCMU
18B5FFA1 | NBCMU01_SysHVoltage | 8 | 是 | DBC:98B5FFA1→BUS:18B5FFA1 node=NBCMU
18B7FFA1 | NBCMU01_DischrgChrg | 8 | 是 | DBC:98B7FFA1→BUS:18B7FFA1 node=NBCMU
18B8FFB1 | SBCMU01_WarningInfo | 8 | 是 | DBC:98B8FFB1→BUS:18B8FFB1 node=SBCMU
18B9FFB0 | SBCMU_SBICU_Control | 8 | 是 | DBC:98B9FFB0→BUS:18B9FFB0 node=SBCMU
18BAFFB1 | SBCMU01_RunState | 8 | 是 | DBC:98BAFFB1→BUS:18BAFFB1 node=SBCMU
18BBFFA1 | NBCMU01_WarningInfo2 | 8 | 是 | DBC:98BBFFA1→BUS:18BBFFA1 node=NBCMU
18C0FF01 | NBICU01_RunState | 8 | 是 | DBC:98C0FF01→BUS:18C0FF01 node=NBICU
18C0FF02 | NBICU02_RunState | 8 | 是 | DBC:98C0FF02→BUS:18C0FF02 node=NBICU
18C0FF03 | NBICU03_RunState | 8 | 是 | DBC:98C0FF03→BUS:18C0FF03 node=NBICU
18C0FF21 | SBICU01_RunState | 8 | 是 | DBC:98C0FF21→BUS:18C0FF21 node=SBICU
18C0FF22 | SBICU02_RunState | 8 | 是 | DBC:98C0FF22→BUS:18C0FF22 node=SBICU
18C0FF23 | SBICU03_RunState | 8 | 是 | DBC:98C0FF23→BUS:18C0FF23 node=SBICU
18C1FF01 | NBICU01_VoltExtremeInfo | 8 | 是 | DBC:98C1FF01→BUS:18C1FF01 node=NBICU
18C1FF02 | NBICU02_VoltExtremeInfo | 8 | 是 | DBC:98C1FF02→BUS:18C1FF02 node=NBICU
18C1FF03 | NBICU03_VoltExtremeInfo | 8 | 是 | DBC:98C1FF03→BUS:18C1FF03 node=NBICU
18C2FF01 | NBICU01_TempExtremeInfo | 8 | 是 | DBC:98C2FF01→BUS:18C2FF01 node=NBICU
18C2FF02 | NBICU02_TempExtremeInfo | 8 | 是 | DBC:98C2FF02→BUS:18C2FF02 node=NBICU
18C2FF03 | NBICU03_TempExtremeInfo | 8 | 是 | DBC:98C2FF03→BUS:18C2FF03 node=NBICU
18C2FF21 | SBICU01_TempExtremeInfo | 8 | 是 | DBC:98C2FF21→BUS:18C2FF21 node=SBICU
18C2FF22 | SBICU02_TempExtremeInfo | 8 | 是 | DBC:98C2FF22→BUS:18C2FF22 node=SBICU
18C2FF23 | SBICU03_TempExtremeInfo | 8 | 是 | DBC:98C2FF23→BUS:18C2FF23 node=SBICU
18C3FF01 | NBICU01_BalState | 8 | 是 | DBC:98C3FF01→BUS:18C3FF01 node=NBICU
18C3FF02 | NBICU02_BalState | 8 | 是 | DBC:98C3FF02→BUS:18C3FF02 node=NBICU
18C3FF03 | NBICU03_BalState | 8 | 是 | DBC:98C3FF03→BUS:18C3FF03 node=NBICU
18D1FF01 | NBICU01_CellVotlage01 | 8 | 是 | DBC:98D1FF01→BUS:18D1FF01 node=NBICU
18D1FF02 | NBICU02_CellVotlage01 | 8 | 是 | DBC:98D1FF02→BUS:18D1FF02 node=NBICU
18D1FF03 | NBICU03_CellVotlage01 | 8 | 是 | DBC:98D1FF03→BUS:18D1FF03 node=NBICU
18D2FF01 | NBICU01_CellVotlage02 | 8 | 是 | DBC:98D2FF01→BUS:18D2FF01 node=NBICU
18D2FF02 | NBICU02_CellVotlage02 | 8 | 是 | DBC:98D2FF02→BUS:18D2FF02 node=NBICU
18D2FF03 | NBICU03_CellVotlage02 | 8 | 是 | DBC:98D2FF03→BUS:18D2FF03 node=NBICU
18D3FF01 | NBICU01_CellVotlage03 | 8 | 是 | DBC:98D3FF01→BUS:18D3FF01 node=NBICU
18D3FF02 | NBICU02_CellVotlage03 | 8 | 是 | DBC:98D3FF02→BUS:18D3FF02 node=NBICU
18D3FF03 | NBICU03_CellVotlage03 | 8 | 是 | DBC:98D3FF03→BUS:18D3FF03 node=NBICU
18D4FF01 | NBICU01_CellVotlage04 | 8 | 是 | DBC:98D4FF01→BUS:18D4FF01 node=NBICU
18D4FF02 | NBICU02_CellVotlage04 | 8 | 是 | DBC:98D4FF02→BUS:18D4FF02 node=NBICU
18D4FF03 | NBICU03_CellVotlage04 | 8 | 是 | DBC:98D4FF03→BUS:18D4FF03 node=NBICU
18D5FF01 | NBICU01_CellVotlage05 | 8 | 是 | DBC:98D5FF01→BUS:18D5FF01 node=NBICU
18D5FF02 | NBICU02_CellVotlage05 | 8 | 是 | DBC:98D5FF02→BUS:18D5FF02 node=NBICU
18D5FF03 | NBICU03_CellVotlage05 | 8 | 是 | DBC:98D5FF03→BUS:18D5FF03 node=NBICU
18DAFF01 | NBICU01_CellTemp01 | 8 | 是 | DBC:98DAFF01→BUS:18DAFF01 node=NBICU
18DAFF02 | NBICU02_CellTemp01 | 8 | 是 | DBC:98DAFF02→BUS:18DAFF02 node=NBICU
18DAFF03 | NBICU03_CellTemp01 | 8 | 是 | DBC:98DAFF03→BUS:18DAFF03 node=NBICU
18DAFF21 | SBICU01_CellTemp01 | 8 | 是 | DBC:98DAFF21→BUS:18DAFF21 node=SBICU
18DAFF22 | SBICU02_CellTemp01 | 8 | 是 | DBC:98DAFF22→BUS:18DAFF22 node=SBICU
18DAFF23 | SBICU03_CellTemp01 | 8 | 是 | DBC:98DAFF23→BUS:18DAFF23 node=SBICU
18DBFF01 | NBICU01_CellTemp02 | 8 | 是 | DBC:98DBFF01→BUS:18DBFF01 node=NBICU
18DBFF02 | NBICU02_CellTemp02 | 8 | 是 | DBC:98DBFF02→BUS:18DBFF02 node=NBICU
18DBFF03 | NBICU03_CellTemp02 | 8 | 是 | DBC:98DBFF03→BUS:18DBFF03 node=NBICU
18DBFF21 | SBICU01_CellTemp02 | 8 | 是 | DBC:98DBFF21→BUS:18DBFF21 node=SBICU
18DBFF22 | SBICU02_CellTemp02 | 8 | 是 | DBC:98DBFF22→BUS:18DBFF22 node=SBICU
18DBFF23 | SBICU03_CellTemp02 | 8 | 是 | DBC:98DBFF23→BUS:18DBFF23 node=SBICU
18DBFFDF | DAPP_ParaSet | 8 | 是 | DBC:98DBFFDF→BUS:18DBFFDF node=DAPP
18DCFF01 | NBICU01_CellTemp03 | 8 | 是 | DBC:98DCFF01→BUS:18DCFF01 node=NBICU
18DCFF02 | NBICU02_CellTemp03 | 8 | 是 | DBC:98DCFF02→BUS:18DCFF02 node=NBICU
18DCFF03 | NBICU03_CellTemp03 | 8 | 是 | DBC:98DCFF03→BUS:18DCFF03 node=NBICU
18DCFF21 | SBICU01_CellTemp03 | 8 | 是 | DBC:98DCFF21→BUS:18DCFF21 node=SBICU
18DCFF22 | SBICU02_CellTemp03 | 8 | 是 | DBC:98DCFF22→BUS:18DCFF22 node=SBICU
18DCFF23 | SBICU03_CellTemp03 | 8 | 是 | DBC:98DCFF23→BUS:18DCFF23 node=SBICU
18E1FF01 | NBICU01_SW_Info | 8 | 是 | DBC:98E1FF01→BUS:18E1FF01 node=NBICU
18E1FF02 | NBICU02_SW_Info | 8 | 是 | DBC:98E1FF02→BUS:18E1FF02 node=NBICU
18E1FF03 | NBICU03_SW_Info | 8 | 是 | DBC:98E1FF03→BUS:18E1FF03 node=NBICU
18E1FF21 | SBICU01_SW_Info | 8 | 是 | DBC:98E1FF21→BUS:18E1FF21 node=SBICU
18E1FF22 | SBICU02_SW_Info | 8 | 是 | DBC:98E1FF22→BUS:18E1FF22 node=SBICU
18E1FF23 | SBICU03_SW_Info | 8 | 是 | DBC:98E1FF23→BUS:18E1FF23 node=SBICU
18E1FFA1 | NBCMU01_SW_Info | 8 | 是 | DBC:98E1FFA1→BUS:18E1FFA1 node=NBCMU
18E1FFB1 | SBCMU01_SW_Info | 8 | 是 | DBC:98E1FFB1→BUS:18E1FFB1 node=SBCMU
18E2FF01 | NBICU01_HW_Info | 8 | 是 | DBC:98E2FF01→BUS:18E2FF01 node=NBICU
18E2FF02 | NBICU02_HW_Info | 8 | 是 | DBC:98E2FF02→BUS:18E2FF02 node=NBICU
18E2FF03 | NBICU03_HW_Info | 8 | 是 | DBC:98E2FF03→BUS:18E2FF03 node=NBICU
18E2FF21 | SBICU01_HW_Info | 8 | 是 | DBC:98E2FF21→BUS:18E2FF21 node=SBICU
18E2FF22 | SBICU02_HW_Info | 8 | 是 | DBC:98E2FF22→BUS:18E2FF22 node=SBICU
18E2FF23 | SBICU03_HW_Info | 8 | 是 | DBC:98E2FF23→BUS:18E2FF23 node=SBICU
18E2FFA1 | NBCMU01_HW_Info | 8 | 是 | DBC:98E2FFA1→BUS:18E2FFA1 node=NBCMU
18E2FFB1 | SBCMU01_HW_Info | 8 | 是 | DBC:98E2FFB1→BUS:18E2FFB1 node=SBCMU

## 信号
报文ID | 信号名 | 起始位 | 长度 | 字节序 | 类型 | 因子 | 偏移 | 单位 | 说明
18A2FFB1 | SBCMU01_Electronic_Lock_State | 0 | 1 | Motorola | uint | 1 | 0
18A2FFB1 | SBCMU01_DCS_InletConnectSta | 1 | 1 | Motorola | uint | 1 | 0
18A2FFB1 | SBCMU01_DCS_ChrgAPlus | 2 | 1 | Motorola | uint | 1 | 0
18A2FFB1 | SBCMU01_DCChrg_Stage | 6 | 4 | Motorola | uint | 1 | 0
18A2FFB1 | SBCMU01_Contactor_state_DC | 7 | 1 | Motorola | uint | 1 | 0
18A2FFB1 | SBCMU01_DCChrg_ISO_Enable | 8 | 1 | Motorola | uint | 1 | 0
18A2FFB1 | SBCMU01_SocketTemp_HighWarning | 10 | 2 | Motorola | uint | 1 | 0
18A2FFB1 | SBCMU01_DCChrg_Step | 23 | 8 | Motorola | uint | 1 | 0
18A2FFB1 | SBCMU01_TempMax_ChargeSocket_Pos | 55 | 8 | Motorola | uint | 1 | -40
18A2FFB1 | SBCMU01_TempMax_ChargeSocket_Neg | 63 | 8 | Motorola | uint | 1 | -40
18A3FFA1 | NBCMU01_SumVolt_HighWarning | 1 | 2 | Motorola | uint | 1 | 0
18A3FFA1 | NBCMU01_SumVolt_LowWarning | 3 | 2 | Motorola | uint | 1 | 0
18A3FFA1 | NBCMU01_CurrentLoop_HighWarning | 8 | 1 | Motorola | uint | 1 | 0
18A3FFA1 | NBCMU01_ProtectFault | 9 | 1 | Motorola | uint | 1 | 0
18A3FFA1 | NBCMU01_RunLed_State | 10 | 1 | Motorola | uint | 1 | 0
18A3FFA1 | NBCMU01_Buzz_State | 11 | 1 | Motorola | uint | 1 | 0
18A3FFA1 | NBCMU01_Heating_State | 12 | 1 | Motorola | uint | 1 | 0
18A3FFA1 | NBCMU01_Cooling_State | 13 | 1 | Motorola | uint | 1 | 0
18A3FFA1 | NBCMU01_BattVoltDiff_Warning | 14 | 1 | Motorola | uint | 1 | 0
18A3FFA1 | NBCMU01_EmergyShutdown_Fault | 15 | 1 | Motorola | uint | 1 | 0
18A3FFA1 | NBCMU01_PCS_TimeOut | 16 | 1 | Motorola | uint | 1 | 0
18A3FFA1 | NBCMU01_EMS_TimeOut | 17 | 1 | Motorola | uint | 1 | 0
18A3FFA1 | NBCMU01_TMS_TimeOut | 18 | 1 | Motorola | uint | 1 | 0
18A3FFA1 | NBCMU01_SBCMU01_TimeOut | 19 | 1 | Motorola | uint | 1 | 0
18A3FFA1 | NBCMU01_DCS_ActOprtMode | 26 | 3 | Motorola | uint | 1 | 0
18A3FFA1 | NBCMU01_ChrgFault | 27 | 1 | Motorola | uint | 1 | 0
18A3FFA1 | NBCMU01_DC_ChrgEnable | 28 | 1 | Motorola | uint | 1 | 0
18A3FFA1 | NBCMU01_Contactor_DC_Cmd | 29 | 1 | Motorola | uint | 1 | 0
18A3FFA1 | NBCMU01_InitialFault | 30 | 1 | Motorola | uint | 1 | 0
18A3FFA1 | NBCMU01_ThermalManagement_Fault | 31 | 1 | Motorola | uint | 1 | 0
18A3FFA1 | NBCMU01_MaxAllowChrgCur_DC | 39 | 16 | Motorola | uint | 0.1 | 0 | A
18A3FFA1 | NBCMU01_MaxAllowChrgVol_DC | 55 | 16 | Motorola | uint | 0.1 | 0 | V
18B0FFA1 | NBCMU01_Address | 7 | 8 | Motorola | uint | 1 | 0
18B0FFA1 | NBCMU01_NBICUnum | 15 | 8 | Motorola | uint | 1 | 0
18B0FFA1 | NBCMU01_SysCurr | 23 | 16 | Motorola | uint | 0.1 | -3000 | A
18B0FFA1 | NBCMU01_Contactor_state_Negative | 32 | 1 | Motorola | uint | 1 | 0
18B0FFA1 | NBCMU01_Contactor_state_Positive | 33 | 1 | Motorola | uint | 1 | 0
18B0FFA1 | NBCMU01_Contactor_state_PreChrg | 34 | 1 | Motorola | uint | 1 | 0
18B0FFA1 | NBCMU01_Contactor_state_Heat | 35 | 1 | Motorola | uint | 1 | 0
18B0FFA1 | NBCMU01_WorkState | 39 | 3 | Motorola | uint | 1 | 0
18B0FFA1 | NBCMU01_SoftVer | 47 | 8 | Motorola | uint | 1 | 0
18B0FFA1 | NBCMU01_HardVer | 55 | 8 | Motorola | uint | 1 | 0
18B0FFA1 | NBCMU01_AliveCounter | 63 | 8 | Motorola | uint | 1 | 0
18B1FFA1 | NBCMU01_HeatCurr | 7 | 12 | Motorola | uint | 0.1 | -200 | A
18B1FFA1 | NBCMU01_SysFailSta | 9 | 2 | Motorola | uint | 1 | 0
18B1FFA1 | NBCMU01_InsRes_polarity | 11 | 2 | Motorola | uint | 1 | 0
18B1FFA1 | NBCMU01_BattVolt_HighWarning | 17 | 2 | Motorola | uint | 1 | 0
18B1FFA1 | NBCMU01_BattVolt_LowWarning | 19 | 2 | Motorola | uint | 1 | 0
18B1FFA1 | NBCMU01_CellVolt_HighWarning | 21 | 2 | Motorola | uint | 1 | 0
18B1FFA1 | NBCMU01_CellVolt_LowWarning | 23 | 2 | Motorola | uint | 1 | 0
18B1FFA1 | NBCMU01_ChrgTemp_HighWarning | 25 | 2 | Motorola | uint | 1 | 0
18B1FFA1 | NBCMU01_ChrgTemp_LowWarning | 27 | 2 | Motorola | uint | 1 | 0
18B1FFA1 | NBCMU01_DischrgTemp_HighWarning | 29 | 2 | Motorola | uint | 1 | 0
18B1FFA1 | NBCMU01_DischrgTemp_LowWarning | 31 | 2 | Motorola | uint | 1 | 0
18B1FFA1 | NBCMU01_TempDiff_Warning | 33 | 2 | Motorola | uint | 1 | 0
18B1FFA1 | NBCMU01_CellVoltDiff_Warning | 35 | 2 | Motorola | uint | 1 | 0
18B1FFA1 | NBCMU01_DischrgCurr_OverWarning | 37 | 2 | Motorola | uint | 1 | 0
18B1FFA1 | NBCMU01_ChrgCurr_OverWarning | 39 | 2 | Motorola | uint | 1 | 0
18B1FFA1 | NBCMU01_InsulationWarning | 41 | 2 | Motorola | uint | 1 | 0
18B1FFA1 | NBCMU01_SOC_LowWarning | 43 | 2 | Motorola | uint | 1 | 0
18B1FFA1 | NBCMU01_AmbientTemp_HighWarning | 45 | 2 | Motorola | uint | 1 | 0
18B1FFA1 | NBCMU01_AmbientTemp_LowWarning | 47 | 2 | Motorola | uint | 1 | 0
18B1FFA1 | NBCMU01_ContactorPosi_Fault | 49 | 2 | Motorola | uint | 1 | 0
18B1FFA1 | NBCMU01_ContactorNega_Fault | 51 | 2 | Motorola | uint | 1 | 0
18B1FFA1 | NBCMU01_ContactorBalan_Fault | 53 | 2 | Motorola | uint | 1 | 0
18B1FFA1 | NBCMU01_ContactorHeat_Fault | 55 | 2 | Motorola | uint | 1 | 0
18B1FFA1 | NBCMU01_CurrSensor_TimeOut | 57 | 1 | Motorola | uint | 1 | 0
18B1FFA1 | NBCMU01_SOH_LowWarning | 59 | 2 | Motorola | uint | 1 | 0
18B1FFA1 | NBCMU01_HVIL_Fault | 62 | 1 | Motorola | uint | 1 | 0
18B1FFA1 | NBCMU01_Fuse_Fault | 63 | 1 | Motorola | uint | 1 | 0
18B2FFA1 | NBCMU01_SysCellVoltMax | 7 | 16 | Motorola | uint | 1 | 0 | mV
18B2FFA1 | NBCMU01_SysVMax_NBICUadd | 23 | 8 | Motorola | uint | 1 | 0
18B2FFA1 | NBCMU01_SysVMax_Code | 31 | 8 | Motorola | uint | 1 | 0
18B2FFA1 | NBCMU01_SysCellVoltMin | 39 | 16 | Motorola | uint | 1 | 0 | mV
18B2FFA1 | NBCMU01_SysVMin_NBICUadd | 55 | 8 | Motorola | uint | 1 | 0
18B2FFA1 | NBCMU01_SysVMin_Code | 63 | 8 | Motorola | uint | 1 | 0
18B3FFA1 | NBCMU01_SysTempMax | 7 | 8 | Motorola | uint | 1 | -40
18B3FFA1 | NBCMU01_SysTMax_NBICUadd | 15 | 8 | Motorola | uint | 1 | 0
18B3FFA1 | NBCMU01_SysTMax_Code | 23 | 8 | Motorola | uint | 1 | 0
18B3FFA1 | NBCMU01_SysTempMin | 31 | 8 | Motorola | uint | 1 | -40
18B3FFA1 | NBCMU01_SysTMin_NBICUadd | 39 | 8 | Motorola | uint | 1 | 0
18B3FFA1 | NBCMU01_SysTMin_Code | 47 | 8 | Motorola | uint | 1 | 0
18B3FFA1 | NBCMU01_AmbientTemp | 55 | 8 | Motorola | uint | 1 | -40
18B3FFA1 | NBCMU01_BalaResTemp | 63 | 8 | Motorola | uint | 1 | -40
18B4FFA1 | NBCMU01_SysSOC_Actl | 7 | 16 | Motorola | uint | 0.1 | 0 | %
18B4FFA1 | NBCMU01_SysSOC_Dis | 23 | 16 | Motorola | uint | 0.1 | 0 | %
18B4FFA1 | NBCMU01_SysSOH_ByNBICU | 39 | 8 | Motorola | uint | 1 | 0 | %
18B4FFA1 | NBCMU01_SysSOH_Cal | 47 | 8 | Motorola | uint | 1 | 0 | %
18B4FFA1 | NBCMU01_SysSOE | 55 | 16 | Motorola | uint | 0.1 | 0 | %
18B5FFA1 | NBCMU01_SysHVoltage | 7 | 16 | Motorola | uint | 0.1 | 0 | V
18B5FFA1 | NBCMU01_SysSumVoltage | 23 | 16 | Motorola | uint | 0.1 | 0 | V
18B5FFA1 | NBCMU01_SysSampVoltage | 39 | 16 | Motorola | uint | 0.1 | 0 | V
18B5FFA1 | NBCMU01_SysInsRes | 55 | 16 | Motorola | uint | 1 | 0 | K
18B7FFA1 | NBCMU01_MaxConDisCurnt | 7 | 16 | Motorola | uint | 0.1 | 0 | A
18B7FFA1 | NBCMU01_MaxConChrgCurnt | 23 | 16 | Motorola | uint | 0.1 | 0 | A
18B7FFA1 | NBCMU01_MaxInstanDisCurnt | 39 | 16 | Motorola | uint | 0.1 | 0 | A
18B7FFA1 | NBCMU01_MaxInstanChrgCurnt | 55 | 16 | Motorola | uint | 0.1 | 0 | A
18B8FFB1 | SBCMU01_ErrTab | 7 | 8 | Motorola | uint | 1 | 0
18B8FFB1 | SBCMU01_FaultSum | 15 | 8 | Motorola | uint | 1 | 0
18B8FFB1 | SBCMU01_BattVolt_HighWarning | 17 | 2 | Motorola | uint | 1 | 0
18B8FFB1 | SBCMU01_SumVolt_HighWarning | 19 | 2 | Motorola | uint | 1 | 0
18B8FFB1 | SBCMU01_CellVolt_HighWarning | 21 | 2 | Motorola | uint | 1 | 0
18B8FFB1 | SBCMU01_Temp_HighWarning | 24 | 1 | Motorola | uint | 1 | 0
18B8FFB1 | SBCMU01_AmbientTemp_HighWarning | 34 | 1 | Motorola | uint | 1 | 0
18B8FFB1 | SBCMU01_SysFailSta | 39 | 2 | Motorola | uint | 1 | 0
18B8FFB1 | SBCMU01_SBICU_TimeOut | 48 | 1 | Motorola | uint | 1 | 0
18B8FFB1 | SBCMU01_CellTempOpen | 49 | 1 | Motorola | uint | 1 | 0
18B8FFB1 | SBCMU01_SupplyVolt_HighWarning | 51 | 2 | Motorola | uint | 1 | 0
18B8FFB1 | SBCMU01_SupplyVolt_LowWarning | 53 | 2 | Motorola | uint | 1 | 0
18B9FFB0 | SBCMU_OnlineSBICUnum | 39 | 8 | Motorola | uint | 1 | 0
18B9FFB0 | SBCMU_SBICU_Address | 63 | 8 | Motorola | uint | 1 | 0
18BAFFB1 | SBCMU01_Address | 7 | 8 | Motorola | uint | 1 | 0
18BAFFB1 | SBCMU01_SBICUnum | 15 | 8 | Motorola | uint | 1 | 0
18BAFFB1 | SBCMU01_WorkState | 18 | 3 | Motorola | uint | 1 | 0
18BAFFB1 | SBCMU01_Contactor_state_Safty | 19 | 1 | Motorola | uint | 1 | 0
18BAFFB1 | SBCMU01_SoftVer | 47 | 8 | Motorola | uint | 1 | 0
18BAFFB1 | SBCMU01_HardVer | 55 | 8 | Motorola | uint | 1 | 0
18BAFFB1 | SBCMU01_AliveCounter | 63 | 8 | Motorola | uint | 1 | 0
18BBFFA1 | NBCMU01_ErrTab | 7 | 8 | Motorola | uint | 1 | 0
18BBFFA1 | NBCMU01_FaultSum | 15 | 8 | Motorola | uint | 1 | 0
18BBFFA1 | NBCMU01_NBICU_TimeOut | 16 | 1 | Motorola | uint | 1 | 0
18BBFFA1 | NBCMU01_PrechrgFault | 17 | 1 | Motorola | uint | 1 | 0
18BBFFA1 | NBCMU01_SupplyVolt_HighWarning | 19 | 2 | Motorola | uint | 1 | 0
18BBFFA1 | NBCMU01_SupplyVolt_LowWarning | 21 | 2 | Motorola | uint | 1 | 0
18BBFFA1 | NBCMU01_CellVoltOpen | 22 | 1 | Motorola | uint | 1 | 0
18BBFFA1 | NBCMU01_CellTempOpen | 23 | 1 | Motorola | uint | 1 | 0
18BBFFA1 | NBCMU01_AccChrgCapa | 31 | 24 | Motorola | uint | 1 | 0 | Ah
18BBFFA1 | NBCMU01_BoxInterTemp | 55 | 8 | Motorola | uint | 1 | -40
18BBFFA1 | NBCMU01_ReservedTemp | 63 | 8 | Motorola | uint | 1 | -40
18C0FF01 | NBICU01_Address | 7 | 8 | Motorola | uint | 1 | 0
18C0FF01 | NBICU01_CellVNum | 15 | 8 | Motorola | uint | 1 | 0
18C0FF01 | NBICU01_TempNum | 23 | 8 | Motorola | uint | 1 | 0
18C0FF01 | NBICU01_ErrFlag | 31 | 8 | Motorola | uint | 1 | 0
18C0FF01 | NBICU01_AddrInput_State | 32 | 1 | Motorola | uint | 1 | 0
18C0FF01 | NBICU01_AddrOutput_State | 33 | 1 | Motorola | uint | 1 | 0
18C0FF01 | NBICU01_HSD01Sta | 34 | 1 | Motorola | uint | 1 | 0
18C0FF01 | NBICU01_SoftVer | 47 | 8 | Motorola | uint | 1 | 0
18C0FF01 | NBICU01_HardVer | 55 | 8 | Motorola | uint | 1 | 0
18C0FF01 | NBICU01_RunAlivCoun | 63 | 8 | Motorola | uint | 1 | 0
18C0FF02 | NBICU02_Address | 7 | 8 | Motorola | uint | 1 | 0
18C0FF02 | NBICU02_CellVNum | 15 | 8 | Motorola | uint | 1 | 0
18C0FF02 | NBICU02_TempNum | 23 | 8 | Motorola | uint | 1 | 0
18C0FF02 | NBICU02_ErrFlag | 31 | 8 | Motorola | uint | 1 | 0
18C0FF02 | NBICU02_AddrInput_State | 32 | 1 | Motorola | uint | 1 | 0
18C0FF02 | NBICU02_AddrOutput_State | 33 | 1 | Motorola | uint | 1 | 0
18C0FF02 | NBICU02_HSD01Sta | 34 | 1 | Motorola | uint | 1 | 0
18C0FF02 | NBICU02_SoftVer | 47 | 8 | Motorola | uint | 1 | 0
18C0FF02 | NBICU02_HardVer | 55 | 8 | Motorola | uint | 1 | 0
18C0FF02 | NBICU02_RunAlivCoun | 63 | 8 | Motorola | uint | 1 | 0
18C0FF03 | NBICU03_Address | 7 | 8 | Motorola | uint | 1 | 0
18C0FF03 | NBICU03_CellVNum | 15 | 8 | Motorola | uint | 1 | 0
18C0FF03 | NBICU03_TempNum | 23 | 8 | Motorola | uint | 1 | 0
18C0FF03 | NBICU03_ErrFlag | 31 | 8 | Motorola | uint | 1 | 0
18C0FF03 | NBICU03_AddrInput_State | 32 | 1 | Motorola | uint | 1 | 0
18C0FF03 | NBICU03_AddrOutput_State | 33 | 1 | Motorola | uint | 1 | 0
18C0FF03 | NBICU03_HSD01Sta | 34 | 1 | Motorola | uint | 1 | 0
18C0FF03 | NBICU03_SoftVer | 47 | 8 | Motorola | uint | 1 | 0
18C0FF03 | NBICU03_HardVer | 55 | 8 | Motorola | uint | 1 | 0
18C0FF03 | NBICU03_RunAlivCoun | 63 | 8 | Motorola | uint | 1 | 0
18C0FF21 | SBICU01_Address | 7 | 8 | Motorola | uint | 1 | 0
18C0FF21 | SBICU01_TempNum | 23 | 8 | Motorola | uint | 1 | 0
18C0FF21 | SBICU01_CellTemp_HighWarning | 25 | 2 | Motorola | uint | 1 | 0
18C0FF21 | SBICU01_AddrInput_State | 32 | 1 | Motorola | uint | 1 | 0
18C0FF21 | SBICU01_AddrOutput_State | 33 | 1 | Motorola | uint | 1 | 0
18C0FF21 | SBICU01_SoftVer | 47 | 8 | Motorola | uint | 1 | 0
18C0FF21 | SBICU01_HardVer | 55 | 8 | Motorola | uint | 1 | 0
18C0FF21 | SBICU01_RunAlivCoun | 63 | 8 | Motorola | uint | 1 | 0
18C0FF22 | SBICU02_Address | 7 | 8 | Motorola | uint | 1 | 0
18C0FF22 | SBICU02_TempNum | 23 | 8 | Motorola | uint | 1 | 0
18C0FF22 | SBICU02_CellTemp_HighWarning | 25 | 2 | Motorola | uint | 1 | 0
18C0FF22 | SBICU02_AddrInput_State | 32 | 1 | Motorola | uint | 1 | 0
18C0FF22 | SBICU02_AddrOutput_State | 33 | 1 | Motorola | uint | 1 | 0
18C0FF22 | SBICU02_SoftVer | 47 | 8 | Motorola | uint | 1 | 0
18C0FF22 | SBICU02_HardVer | 55 | 8 | Motorola | uint | 1 | 0
18C0FF22 | SBICU02_RunAlivCoun | 63 | 8 | Motorola | uint | 1 | 0
18C0FF23 | SBICU03_Address | 7 | 8 | Motorola | uint | 1 | 0
18C0FF23 | SBICU03_TempNum | 23 | 8 | Motorola | uint | 1 | 0
18C0FF23 | SBICU03_CellTemp_HighWarning | 25 | 2 | Motorola | uint | 1 | 0
18C0FF23 | SBICU03_AddrInput_State | 32 | 1 | Motorola | uint | 1 | 0
18C0FF23 | SBICU03_AddrOutput_State | 33 | 1 | Motorola | uint | 1 | 0
18C0FF23 | SBICU03_SoftVer | 47 | 8 | Motorola | uint | 1 | 0
18C0FF23 | SBICU03_HardVer | 55 | 8 | Motorola | uint | 1 | 0
18C0FF23 | SBICU03_RunAlivCoun | 63 | 8 | Motorola | uint | 1 | 0
18C1FF01 | NBICU01_CellVoltMax | 7 | 16 | Motorola | uint | 1 | 0 | mV
18C1FF01 | NBICU01_CellVoltMin | 23 | 16 | Motorola | uint | 1 | 0 | mV
18C1FF01 | NBICU01_CellVoltMaxCode | 39 | 8 | Motorola | uint | 1 | 0
18C1FF01 | NBICU01_CellVoltMinCode | 47 | 8 | Motorola | uint | 1 | 0
18C1FF01 | NBICU01_CellSumVolt | 55 | 16 | Motorola | uint | 0.1 | 0 | V
18C1FF02 | NBICU02_CellVoltMax | 7 | 16 | Motorola | uint | 1 | 0 | mV
18C1FF02 | NBICU02_CellVoltMin | 23 | 16 | Motorola | uint | 1 | 0 | mV
18C1FF02 | NBICU02_CellVoltMaxCode | 39 | 8 | Motorola | uint | 1 | 0
18C1FF02 | NBICU02_CellVoltMinCode | 47 | 8 | Motorola | uint | 1 | 0
18C1FF02 | NBICU02_CellSumVolt | 55 | 16 | Motorola | uint | 0.1 | 0 | V
18C1FF03 | NBICU03_CellVoltMax | 7 | 16 | Motorola | uint | 1 | 0 | mV
18C1FF03 | NBICU03_CellVoltMin | 23 | 16 | Motorola | uint | 1 | 0 | mV
18C1FF03 | NBICU03_CellVoltMaxCode | 39 | 8 | Motorola | uint | 1 | 0
18C1FF03 | NBICU03_CellVoltMinCode | 47 | 8 | Motorola | uint | 1 | 0
18C1FF03 | NBICU03_CellSumVolt | 55 | 16 | Motorola | uint | 0.1 | 0 | V
18C2FF01 | NBICU01_CellTempMax | 7 | 8 | Motorola | uint | 1 | -40
18C2FF01 | NBICU01_CellTempMin | 15 | 8 | Motorola | uint | 1 | -40
18C2FF01 | NBICU01_CellTempAvg | 23 | 8 | Motorola | uint | 1 | -40
18C2FF01 | NBICU01_CellTempMaxCode | 31 | 8 | Motorola | uint | 1 | 0
18C2FF01 | NBICU01_CellTempMinCode | 39 | 8 | Motorola | uint | 1 | 0
18C2FF01 | NBICU01_SupplyVolt | 40 | 9 | Motorola | uint | 0.1 | 0 | V
18C2FF01 | NBICU01_PCB_Temp | 63 | 8 | Motorola | uint | 1 | -40
18C2FF02 | NBICU02_CellTempMax | 7 | 8 | Motorola | uint | 1 | -40
18C2FF02 | NBICU02_CellTempMin | 15 | 8 | Motorola | uint | 1 | -40
18C2FF02 | NBICU02_CellTempAvg | 23 | 8 | Motorola | uint | 1 | -40
18C2FF02 | NBICU02_CellTempMaxCode | 31 | 8 | Motorola | uint | 1 | 0
18C2FF02 | NBICU02_CellTempMinCode | 39 | 8 | Motorola | uint | 1 | 0
18C2FF02 | NBICU02_SupplyVolt | 40 | 9 | Motorola | uint | 0.1 | 0 | V
18C2FF02 | NBICU02_PCB_Temp | 63 | 8 | Motorola | uint | 1 | -40
18C2FF03 | NBICU03_CellTempMax | 7 | 8 | Motorola | uint | 1 | -40
18C2FF03 | NBICU03_CellTempMin | 15 | 8 | Motorola | uint | 1 | -40
18C2FF03 | NBICU03_CellTempAvg | 23 | 8 | Motorola | uint | 1 | -40
18C2FF03 | NBICU03_CellTempMaxCode | 31 | 8 | Motorola | uint | 1 | 0
18C2FF03 | NBICU03_CellTempMinCode | 39 | 8 | Motorola | uint | 1 | 0
18C2FF03 | NBICU03_SupplyVolt | 40 | 9 | Motorola | uint | 0.1 | 0 | V
18C2FF03 | NBICU03_PCB_Temp | 63 | 8 | Motorola | uint | 1 | -40
18C2FF21 | SBICU01_CellTempMax | 7 | 8 | Motorola | uint | 1 | -40
18C2FF21 | SBICU01_CellTempMin | 15 | 8 | Motorola | uint | 1 | -40
18C2FF21 | SBICU01_CellTempAvg | 23 | 8 | Motorola | uint | 1 | -40
18C2FF21 | SBICU01_CellTempMaxCode | 31 | 8 | Motorola | uint | 1 | 0
18C2FF21 | SBICU01_CellTempMinCode | 39 | 8 | Motorola | uint | 1 | 0
18C2FF21 | SBICU01_SupplyVolt | 40 | 9 | Motorola | uint | 0.1 | 0 | V
18C2FF22 | SBICU02_CellTempMax | 7 | 8 | Motorola | uint | 1 | -40
18C2FF22 | SBICU02_CellTempMin | 15 | 8 | Motorola | uint | 1 | -40
18C2FF22 | SBICU02_CellTempAvg | 23 | 8 | Motorola | uint | 1 | -40
18C2FF22 | SBICU02_CellTempMaxCode | 31 | 8 | Motorola | uint | 1 | 0
18C2FF22 | SBICU02_CellTempMinCode | 39 | 8 | Motorola | uint | 1 | 0
18C2FF22 | SBICU02_SupplyVolt | 40 | 9 | Motorola | uint | 0.1 | 0 | V
18C2FF23 | SBICU03_CellTempMax | 7 | 8 | Motorola | uint | 1 | -40
18C2FF23 | SBICU03_CellTempMin | 15 | 8 | Motorola | uint | 1 | -40
18C2FF23 | SBICU03_CellTempAvg | 23 | 8 | Motorola | uint | 1 | -40
18C2FF23 | SBICU03_CellTempMaxCode | 31 | 8 | Motorola | uint | 1 | 0
18C2FF23 | SBICU03_CellTempMinCode | 39 | 8 | Motorola | uint | 1 | 0
18C2FF23 | SBICU03_SupplyVolt | 40 | 9 | Motorola | uint | 0.1 | 0 | V
18C3FF01 | NBICU01_Cell0108BalaSta | 7 | 8 | Motorola | uint | 1 | 0
18C3FF01 | NBICU01_Cell0916BalaSta | 15 | 8 | Motorola | uint | 1 | 0
18C3FF01 | NBICU01_Cell1724BalaSta | 23 | 8 | Motorola | uint | 1 | 0
18C3FF01 | NBICU01_Cell2532BalaSta | 31 | 8 | Motorola | uint | 1 | 0
18C3FF01 | NBICU01_Cell3336BalaSta | 35 | 4 | Motorola | uint | 1 | 0
18C3FF01 | NBICU01_SysSOH | 47 | 8 | Motorola | uint | 1 | 0 | %
18C3FF01 | NBICU01_CycleTime | 55 | 16 | Motorola | uint | 1 | 0
18C3FF02 | NBICU02_Cell0108BalaSta | 7 | 8 | Motorola | uint | 1 | 0
18C3FF02 | NBICU02_Cell0916BalaSta | 15 | 8 | Motorola | uint | 1 | 0
18C3FF02 | NBICU02_Cell1724BalaSta | 23 | 8 | Motorola | uint | 1 | 0
18C3FF02 | NBICU02_Cell2532BalaSta | 31 | 8 | Motorola | uint | 1 | 0
18C3FF02 | NBICU02_Cell3336BalaSta | 35 | 4 | Motorola | uint | 1 | 0
18C3FF02 | NBICU02_SysSOH | 47 | 8 | Motorola | uint | 1 | 0 | %
18C3FF02 | NBICU02_CycleTime | 55 | 16 | Motorola | uint | 1 | 0
18C3FF03 | NBICU03_Cell0108BalaSta | 7 | 8 | Motorola | uint | 1 | 0
18C3FF03 | NBICU03_Cell0916BalaSta | 15 | 8 | Motorola | uint | 1 | 0
18C3FF03 | NBICU03_Cell1724BalaSta | 23 | 8 | Motorola | uint | 1 | 0
18C3FF03 | NBICU03_Cell2532BalaSta | 31 | 8 | Motorola | uint | 1 | 0
18C3FF03 | NBICU03_Cell3336BalaSta | 35 | 4 | Motorola | uint | 1 | 0
18C3FF03 | NBICU03_SysSOH | 47 | 8 | Motorola | uint | 1 | 0 | %
18C3FF03 | NBICU03_CycleTime | 55 | 16 | Motorola | uint | 1 | 0
18D1FF01 | NBICU01_Cell01Volt | 7 | 16 | Motorola | uint | 1 | 0 | mV
18D1FF01 | NBICU01_Cell02Volt | 23 | 16 | Motorola | uint | 1 | 0 | mV
18D1FF01 | NBICU01_Cell03Volt | 39 | 16 | Motorola | uint | 1 | 0 | mV
18D1FF01 | NBICU01_Cell04Volt | 55 | 16 | Motorola | uint | 1 | 0 | mV
18D1FF02 | NBICU02_Cell01Volt | 7 | 16 | Motorola | uint | 1 | 0 | mV
18D1FF02 | NBICU02_Cell02Volt | 23 | 16 | Motorola | uint | 1 | 0 | mV
18D1FF02 | NBICU02_Cell03Volt | 39 | 16 | Motorola | uint | 1 | 0 | mV
18D1FF02 | NBICU02_Cell04Volt | 55 | 16 | Motorola | uint | 1 | 0 | mV
18D1FF03 | NBICU03_Cell01Volt | 7 | 16 | Motorola | uint | 1 | 0 | mV
18D1FF03 | NBICU03_Cell02Volt | 23 | 16 | Motorola | uint | 1 | 0 | mV
18D1FF03 | NBICU03_Cell03Volt | 39 | 16 | Motorola | uint | 1 | 0 | mV
18D1FF03 | NBICU03_Cell04Volt | 55 | 16 | Motorola | uint | 1 | 0 | mV
18D2FF01 | NBICU01_Cell05Volt | 7 | 16 | Motorola | uint | 1 | 0 | mV
18D2FF01 | NBICU01_Cell06Volt | 23 | 16 | Motorola | uint | 1 | 0 | mV
18D2FF01 | NBICU01_Cell07Volt | 39 | 16 | Motorola | uint | 1 | 0 | mV
18D2FF01 | NBICU01_Cell08Volt | 55 | 16 | Motorola | uint | 1 | 0 | mV
18D2FF02 | NBICU02_Cell05Volt | 7 | 16 | Motorola | uint | 1 | 0 | mV
18D2FF02 | NBICU02_Cell06Volt | 23 | 16 | Motorola | uint | 1 | 0 | mV
18D2FF02 | NBICU02_Cell07Volt | 39 | 16 | Motorola | uint | 1 | 0 | mV
18D2FF02 | NBICU02_Cell08Volt | 55 | 16 | Motorola | uint | 1 | 0 | mV
18D2FF03 | NBICU03_Cell05Volt | 7 | 16 | Motorola | uint | 1 | 0 | mV
18D2FF03 | NBICU03_Cell06Volt | 23 | 16 | Motorola | uint | 1 | 0 | mV
18D2FF03 | NBICU03_Cell07Volt | 39 | 16 | Motorola | uint | 1 | 0 | mV
18D2FF03 | NBICU03_Cell08Volt | 55 | 16 | Motorola | uint | 1 | 0 | mV
18D3FF01 | NBICU01_Cell09Volt | 7 | 16 | Motorola | uint | 1 | 0 | mV
18D3FF01 | NBICU01_Cell10Volt | 23 | 16 | Motorola | uint | 1 | 0 | mV
18D3FF01 | NBICU01_Cell11Volt | 39 | 16 | Motorola | uint | 1 | 0 | mV
18D3FF01 | NBICU01_Cell12Volt | 55 | 16 | Motorola | uint | 1 | 0 | mV
18D3FF02 | NBICU02_Cell09Volt | 7 | 16 | Motorola | uint | 1 | 0 | mV
18D3FF02 | NBICU02_Cell10Volt | 23 | 16 | Motorola | uint | 1 | 0 | mV
18D3FF02 | NBICU02_Cell11Volt | 39 | 16 | Motorola | uint | 1 | 0 | mV
18D3FF02 | NBICU02_Cell12Volt | 55 | 16 | Motorola | uint | 1 | 0 | mV
18D3FF03 | NBICU03_Cell09Volt | 7 | 16 | Motorola | uint | 1 | 0 | mV
18D3FF03 | NBICU03_Cell10Volt | 23 | 16 | Motorola | uint | 1 | 0 | mV
18D3FF03 | NBICU03_Cell11Volt | 39 | 16 | Motorola | uint | 1 | 0 | mV
18D3FF03 | NBICU03_Cell12Volt | 55 | 16 | Motorola | uint | 1 | 0 | mV
18D4FF01 | NBICU01_Cell13Volt | 7 | 16 | Motorola | uint | 1 | 0 | mV
18D4FF01 | NBICU01_Cell14Volt | 23 | 16 | Motorola | uint | 1 | 0 | mV
18D4FF01 | NBICU01_Cell15Volt | 39 | 16 | Motorola | uint | 1 | 0 | mV
18D4FF01 | NBICU01_Cell16Volt | 55 | 16 | Motorola | uint | 1 | 0 | mV
18D4FF02 | NBICU02_Cell13Volt | 7 | 16 | Motorola | uint | 1 | 0 | mV
18D4FF02 | NBICU02_Cell14Volt | 23 | 16 | Motorola | uint | 1 | 0 | mV
18D4FF02 | NBICU02_Cell15Volt | 39 | 16 | Motorola | uint | 1 | 0 | mV
18D4FF02 | NBICU02_Cell16Volt | 55 | 16 | Motorola | uint | 1 | 0 | mV
18D4FF03 | NBICU03_Cell13Volt | 7 | 16 | Motorola | uint | 1 | 0 | mV
18D4FF03 | NBICU03_Cell14Volt | 23 | 16 | Motorola | uint | 1 | 0 | mV
18D4FF03 | NBICU03_Cell15Volt | 39 | 16 | Motorola | uint | 1 | 0 | mV
18D4FF03 | NBICU03_Cell16Volt | 55 | 16 | Motorola | uint | 1 | 0 | mV
18D5FF01 | NBICU01_Cell17Volt | 7 | 16 | Motorola | uint | 1 | 0 | mV
18D5FF01 | NBICU01_Cell18Volt | 23 | 16 | Motorola | uint | 1 | 0 | mV
18D5FF01 | NBICU01_Cell19Volt | 39 | 16 | Motorola | uint | 1 | 0 | mV
18D5FF01 | NBICU01_Cell20Volt | 55 | 16 | Motorola | uint | 1 | 0 | mV
18D5FF02 | NBICU02_Cell17Volt | 7 | 16 | Motorola | uint | 1 | 0 | mV
18D5FF02 | NBICU02_Cell18Volt | 23 | 16 | Motorola | uint | 1 | 0 | mV
18D5FF02 | NBICU02_Cell19Volt | 39 | 16 | Motorola | uint | 1 | 0 | mV
18D5FF02 | NBICU02_Cell20Volt | 55 | 16 | Motorola | uint | 1 | 0 | mV
18D5FF03 | NBICU03_Cell17Volt | 7 | 16 | Motorola | uint | 1 | 0 | mV
18D5FF03 | NBICU03_Cell18Volt | 23 | 16 | Motorola | uint | 1 | 0 | mV
18D5FF03 | NBICU03_Cell19Volt | 39 | 16 | Motorola | uint | 1 | 0 | mV
18D5FF03 | NBICU03_Cell20Volt | 55 | 16 | Motorola | uint | 1 | 0 | mV
18DAFF01 | NBICU01_Temp01 | 7 | 8 | Motorola | uint | 1 | -40
18DAFF01 | NBICU01_Temp02 | 15 | 8 | Motorola | uint | 1 | -40
18DAFF01 | NBICU01_Temp03 | 23 | 8 | Motorola | uint | 1 | -40
18DAFF01 | NBICU01_Temp04 | 31 | 8 | Motorola | uint | 1 | -40
18DAFF01 | NBICU01_Temp05 | 39 | 8 | Motorola | uint | 1 | -40
18DAFF01 | NBICU01_Temp06 | 47 | 8 | Motorola | uint | 1 | -40
18DAFF01 | NBICU01_Temp07 | 55 | 8 | Motorola | uint | 1 | -40
18DAFF01 | NBICU01_Temp08 | 63 | 8 | Motorola | uint | 1 | -40
18DAFF02 | NBICU02_Temp01 | 7 | 8 | Motorola | uint | 1 | -40
18DAFF02 | NBICU02_Temp02 | 15 | 8 | Motorola | uint | 1 | -40
18DAFF02 | NBICU02_Temp03 | 23 | 8 | Motorola | uint | 1 | -40
18DAFF02 | NBICU02_Temp04 | 31 | 8 | Motorola | uint | 1 | -40
18DAFF02 | NBICU02_Temp05 | 39 | 8 | Motorola | uint | 1 | -40
18DAFF02 | NBICU02_Temp06 | 47 | 8 | Motorola | uint | 1 | -40
18DAFF02 | NBICU02_Temp07 | 55 | 8 | Motorola | uint | 1 | -40
18DAFF02 | NBICU02_Temp08 | 63 | 8 | Motorola | uint | 1 | -40
18DAFF03 | NBICU03_Temp01 | 7 | 8 | Motorola | uint | 1 | -40
18DAFF03 | NBICU03_Temp02 | 15 | 8 | Motorola | uint | 1 | -40
18DAFF03 | NBICU03_Temp03 | 23 | 8 | Motorola | uint | 1 | -40
18DAFF03 | NBICU03_Temp04 | 31 | 8 | Motorola | uint | 1 | -40
18DAFF03 | NBICU03_Temp05 | 39 | 8 | Motorola | uint | 1 | -40
18DAFF03 | NBICU03_Temp06 | 47 | 8 | Motorola | uint | 1 | -40
18DAFF03 | NBICU03_Temp07 | 55 | 8 | Motorola | uint | 1 | -40
18DAFF03 | NBICU03_Temp08 | 63 | 8 | Motorola | uint | 1 | -40
18DAFF21 | SBICU01_Temp01 | 7 | 8 | Motorola | uint | 1 | -40
18DAFF21 | SBICU01_Temp02 | 15 | 8 | Motorola | uint | 1 | -40
18DAFF21 | SBICU01_Temp03 | 23 | 8 | Motorola | uint | 1 | -40
18DAFF21 | SBICU01_Temp04 | 31 | 8 | Motorola | uint | 1 | -40
18DAFF21 | SBICU01_Temp05 | 39 | 8 | Motorola | uint | 1 | -40
18DAFF21 | SBICU01_Temp06 | 47 | 8 | Motorola | uint | 1 | -40
18DAFF21 | SBICU01_Temp07 | 55 | 8 | Motorola | uint | 1 | -40
18DAFF21 | SBICU01_Temp08 | 63 | 8 | Motorola | uint | 1 | -40
18DAFF22 | SBICU02_Temp01 | 7 | 8 | Motorola | uint | 1 | -40
18DAFF22 | SBICU02_Temp02 | 15 | 8 | Motorola | uint | 1 | -40
18DAFF22 | SBICU02_Temp03 | 23 | 8 | Motorola | uint | 1 | -40
18DAFF22 | SBICU02_Temp04 | 31 | 8 | Motorola | uint | 1 | -40
18DAFF22 | SBICU02_Temp05 | 39 | 8 | Motorola | uint | 1 | -40
18DAFF22 | SBICU02_Temp06 | 47 | 8 | Motorola | uint | 1 | -40
18DAFF22 | SBICU02_Temp07 | 55 | 8 | Motorola | uint | 1 | -40
18DAFF22 | SBICU02_Temp08 | 63 | 8 | Motorola | uint | 1 | -40
18DAFF23 | SBICU03_Temp01 | 7 | 8 | Motorola | uint | 1 | -40
18DAFF23 | SBICU03_Temp02 | 15 | 8 | Motorola | uint | 1 | -40
18DAFF23 | SBICU03_Temp03 | 23 | 8 | Motorola | uint | 1 | -40
18DAFF23 | SBICU03_Temp04 | 31 | 8 | Motorola | uint | 1 | -40
18DAFF23 | SBICU03_Temp05 | 39 | 8 | Motorola | uint | 1 | -40
18DAFF23 | SBICU03_Temp06 | 47 | 8 | Motorola | uint | 1 | -40
18DAFF23 | SBICU03_Temp07 | 55 | 8 | Motorola | uint | 1 | -40
18DAFF23 | SBICU03_Temp08 | 63 | 8 | Motorola | uint | 1 | -40
18DBFF01 | NBICU01_Temp09 | 7 | 8 | Motorola | uint | 1 | -40
18DBFF01 | NBICU01_Temp10 | 15 | 8 | Motorola | uint | 1 | -40
18DBFF01 | NBICU01_Temp11 | 23 | 8 | Motorola | uint | 1 | -40
18DBFF01 | NBICU01_Temp12 | 31 | 8 | Motorola | uint | 1 | -40
18DBFF01 | NBICU01_Temp13 | 39 | 8 | Motorola | uint | 1 | -40
18DBFF01 | NBICU01_Temp14 | 47 | 8 | Motorola | uint | 1 | -40
18DBFF01 | NBICU01_Temp15 | 55 | 8 | Motorola | uint | 1 | -40
18DBFF01 | NBICU01_Temp16 | 63 | 8 | Motorola | uint | 1 | -40
18DBFF02 | NBICU02_Temp09 | 7 | 8 | Motorola | uint | 1 | -40
18DBFF02 | NBICU02_Temp10 | 15 | 8 | Motorola | uint | 1 | -40
18DBFF02 | NBICU02_Temp11 | 23 | 8 | Motorola | uint | 1 | -40
18DBFF02 | NBICU02_Temp12 | 31 | 8 | Motorola | uint | 1 | -40
18DBFF02 | NBICU02_Temp13 | 39 | 8 | Motorola | uint | 1 | -40
18DBFF02 | NBICU02_Temp14 | 47 | 8 | Motorola | uint | 1 | -40
18DBFF02 | NBICU02_Temp15 | 55 | 8 | Motorola | uint | 1 | -40
18DBFF02 | NBICU02_Temp16 | 63 | 8 | Motorola | uint | 1 | -40
18DBFF03 | NBICU03_Temp09 | 7 | 8 | Motorola | uint | 1 | -40
18DBFF03 | NBICU03_Temp10 | 15 | 8 | Motorola | uint | 1 | -40
18DBFF03 | NBICU03_Temp11 | 23 | 8 | Motorola | uint | 1 | -40
18DBFF03 | NBICU03_Temp12 | 31 | 8 | Motorola | uint | 1 | -40
18DBFF03 | NBICU03_Temp13 | 39 | 8 | Motorola | uint | 1 | -40
18DBFF03 | NBICU03_Temp14 | 47 | 8 | Motorola | uint | 1 | -40
18DBFF03 | NBICU03_Temp15 | 55 | 8 | Motorola | uint | 1 | -40
18DBFF03 | NBICU03_Temp16 | 63 | 8 | Motorola | uint | 1 | -40
18DBFF21 | SBICU01_Temp09 | 7 | 8 | Motorola | uint | 1 | -40
18DBFF21 | SBICU01_Temp10 | 15 | 8 | Motorola | uint | 1 | -40
18DBFF21 | SBICU01_Temp11 | 23 | 8 | Motorola | uint | 1 | -40
18DBFF21 | SBICU01_Temp12 | 31 | 8 | Motorola | uint | 1 | -40
18DBFF21 | SBICU01_Temp13 | 39 | 8 | Motorola | uint | 1 | -40
18DBFF21 | SBICU01_Temp14 | 47 | 8 | Motorola | uint | 1 | -40
18DBFF21 | SBICU01_Temp15 | 55 | 8 | Motorola | uint | 1 | -40
18DBFF21 | SBICU01_Temp16 | 63 | 8 | Motorola | uint | 1 | -40
18DBFF22 | SBICU02_Temp09 | 7 | 8 | Motorola | uint | 1 | -40
18DBFF22 | SBICU02_Temp10 | 15 | 8 | Motorola | uint | 1 | -40
18DBFF22 | SBICU02_Temp11 | 23 | 8 | Motorola | uint | 1 | -40
18DBFF22 | SBICU02_Temp12 | 31 | 8 | Motorola | uint | 1 | -40
18DBFF22 | SBICU02_Temp13 | 39 | 8 | Motorola | uint | 1 | -40
18DBFF22 | SBICU02_Temp14 | 47 | 8 | Motorola | uint | 1 | -40
18DBFF22 | SBICU02_Temp15 | 55 | 8 | Motorola | uint | 1 | -40
18DBFF22 | SBICU02_Temp16 | 63 | 8 | Motorola | uint | 1 | -40
18DBFF23 | SBICU03_Temp09 | 7 | 8 | Motorola | uint | 1 | -40
18DBFF23 | SBICU03_Temp10 | 15 | 8 | Motorola | uint | 1 | -40
18DBFF23 | SBICU03_Temp11 | 23 | 8 | Motorola | uint | 1 | -40
18DBFF23 | SBICU03_Temp12 | 31 | 8 | Motorola | uint | 1 | -40
18DBFF23 | SBICU03_Temp13 | 39 | 8 | Motorola | uint | 1 | -40
18DBFF23 | SBICU03_Temp14 | 47 | 8 | Motorola | uint | 1 | -40
18DBFF23 | SBICU03_Temp15 | 55 | 8 | Motorola | uint | 1 | -40
18DBFF23 | SBICU03_Temp16 | 63 | 8 | Motorola | uint | 1 | -40
18DBFFDF | DAPP_Addr_Target | 7 | 8 | Motorola | uint | 1 | 0
18DBFFDF | DAPP_Set_SOCActl | 15 | 8 | Motorola | uint | 1 | 0 | %
18DBFFDF | DAPP_Set_SOCDis | 23 | 8 | Motorola | uint | 1 | 0 | %
18DBFFDF | DAPP_Set_AccChrgCapa | 31 | 24 | Motorola | uint | 1 | 0 | Ah
18DBFFDF | DAPP_Set_NewAddr | 55 | 8 | Motorola | uint | 1 | 0
18DBFFDF | DAPP_Set_SOCActlValid | 56 | 1 | Motorola | uint | 1 | 0
18DBFFDF | DAPP_Set_SOCDisValid | 57 | 1 | Motorola | uint | 1 | 0
18DBFFDF | DAPP_Set_AccChrgCapaValid | 58 | 1 | Motorola | uint | 1 | 0
18DBFFDF | DAPP_Set_NewAddrValid | 59 | 1 | Motorola | uint | 1 | 0
18DBFFDF | DAPP_Set_InsDetect_Forbid | 60 | 1 | Motorola | uint | 1 | 0
18DCFF01 | NBICU01_Temp17 | 7 | 8 | Motorola | uint | 1 | -40
18DCFF01 | NBICU01_Temp18 | 15 | 8 | Motorola | uint | 1 | -40
18DCFF01 | NBICU01_Temp19 | 23 | 8 | Motorola | uint | 1 | -40
18DCFF01 | NBICU01_Temp20 | 31 | 8 | Motorola | uint | 1 | -40
18DCFF01 | NBICU01_Temp21 | 39 | 8 | Motorola | uint | 1 | -40
18DCFF01 | NBICU01_Temp22 | 47 | 8 | Motorola | uint | 1 | -40
18DCFF01 | NBICU01_Temp23 | 55 | 8 | Motorola | uint | 1 | -40
18DCFF01 | NBICU01_Temp24 | 63 | 8 | Motorola | uint | 1 | -40
18DCFF02 | NBICU02_Temp17 | 7 | 8 | Motorola | uint | 1 | -40
18DCFF02 | NBICU02_Temp18 | 15 | 8 | Motorola | uint | 1 | -40
18DCFF02 | NBICU02_Temp19 | 23 | 8 | Motorola | uint | 1 | -40
18DCFF02 | NBICU02_Temp20 | 31 | 8 | Motorola | uint | 1 | -40
18DCFF02 | NBICU02_Temp21 | 39 | 8 | Motorola | uint | 1 | -40
18DCFF02 | NBICU02_Temp22 | 47 | 8 | Motorola | uint | 1 | -40
18DCFF02 | NBICU02_Temp23 | 55 | 8 | Motorola | uint | 1 | -40
18DCFF02 | NBICU02_Temp24 | 63 | 8 | Motorola | uint | 1 | -40
18DCFF03 | NBICU03_Temp17 | 7 | 8 | Motorola | uint | 1 | -40
18DCFF03 | NBICU03_Temp18 | 15 | 8 | Motorola | uint | 1 | -40
18DCFF03 | NBICU03_Temp19 | 23 | 8 | Motorola | uint | 1 | -40
18DCFF03 | NBICU03_Temp20 | 31 | 8 | Motorola | uint | 1 | -40
18DCFF03 | NBICU03_Temp21 | 39 | 8 | Motorola | uint | 1 | -40
18DCFF03 | NBICU03_Temp22 | 47 | 8 | Motorola | uint | 1 | -40
18DCFF03 | NBICU03_Temp23 | 55 | 8 | Motorola | uint | 1 | -40
18DCFF03 | NBICU03_Temp24 | 63 | 8 | Motorola | uint | 1 | -40
18DCFF21 | SBICU01_Temp17 | 7 | 8 | Motorola | uint | 1 | -40
18DCFF21 | SBICU01_Temp18 | 15 | 8 | Motorola | uint | 1 | -40
18DCFF21 | SBICU01_Temp19 | 23 | 8 | Motorola | uint | 1 | -40
18DCFF21 | SBICU01_Temp20 | 31 | 8 | Motorola | uint | 1 | -40
18DCFF21 | SBICU01_Temp21 | 39 | 8 | Motorola | uint | 1 | -40
18DCFF21 | SBICU01_Temp22 | 47 | 8 | Motorola | uint | 1 | -40
18DCFF21 | SBICU01_Temp23 | 55 | 8 | Motorola | uint | 1 | -40
18DCFF21 | SBICU01_Temp24 | 63 | 8 | Motorola | uint | 1 | -40
18DCFF22 | SBICU02_Temp17 | 7 | 8 | Motorola | uint | 1 | -40
18DCFF22 | SBICU02_Temp18 | 15 | 8 | Motorola | uint | 1 | -40
18DCFF22 | SBICU02_Temp19 | 23 | 8 | Motorola | uint | 1 | -40
18DCFF22 | SBICU02_Temp20 | 31 | 8 | Motorola | uint | 1 | -40
18DCFF22 | SBICU02_Temp21 | 39 | 8 | Motorola | uint | 1 | -40
18DCFF22 | SBICU02_Temp22 | 47 | 8 | Motorola | uint | 1 | -40
18DCFF22 | SBICU02_Temp23 | 55 | 8 | Motorola | uint | 1 | -40
18DCFF22 | SBICU02_Temp24 | 63 | 8 | Motorola | uint | 1 | -40
18DCFF23 | SBICU03_Temp17 | 7 | 8 | Motorola | uint | 1 | -40
18DCFF23 | SBICU03_Temp18 | 15 | 8 | Motorola | uint | 1 | -40
18DCFF23 | SBICU03_Temp19 | 23 | 8 | Motorola | uint | 1 | -40
18DCFF23 | SBICU03_Temp20 | 31 | 8 | Motorola | uint | 1 | -40
18DCFF23 | SBICU03_Temp21 | 39 | 8 | Motorola | uint | 1 | -40
18DCFF23 | SBICU03_Temp22 | 47 | 8 | Motorola | uint | 1 | -40
18DCFF23 | SBICU03_Temp23 | 55 | 8 | Motorola | uint | 1 | -40
18DCFF23 | SBICU03_Temp24 | 63 | 8 | Motorola | uint | 1 | -40
18E1FF01 | NBICU01_NBCMU_Addr_SW | 7 | 8 | Motorola | uint | 1 | 0
18E1FF01 | NBICU01_SW01 | 15 | 8 | Motorola | uint | 1 | 0
18E1FF01 | NBICU01_SW02 | 23 | 8 | Motorola | uint | 1 | 0
18E1FF01 | NBICU01_SW03 | 31 | 8 | Motorola | uint | 1 | 0
18E1FF01 | NBICU01_SW04 | 39 | 8 | Motorola | uint | 1 | 0
18E1FF01 | NBICU01_SW05 | 47 | 8 | Motorola | uint | 1 | 0
18E1FF01 | NBICU01_SW06 | 55 | 8 | Motorola | uint | 1 | 0
18E1FF01 | NBICU01_SW07 | 63 | 8 | Motorola | uint | 1 | 0
18E1FF02 | NBICU02_NBCMU_Addr_SW | 7 | 8 | Motorola | uint | 1 | 0
18E1FF02 | NBICU02_SW01 | 15 | 8 | Motorola | uint | 1 | 0
18E1FF02 | NBICU02_SW02 | 23 | 8 | Motorola | uint | 1 | 0
18E1FF02 | NBICU02_SW03 | 31 | 8 | Motorola | uint | 1 | 0
18E1FF02 | NBICU02_SW04 | 39 | 8 | Motorola | uint | 1 | 0
18E1FF02 | NBICU02_SW05 | 47 | 8 | Motorola | uint | 1 | 0
18E1FF02 | NBICU02_SW06 | 55 | 8 | Motorola | uint | 1 | 0
18E1FF02 | NBICU02_SW07 | 63 | 8 | Motorola | uint | 1 | 0
18E1FF03 | NBICU03_NBCMU_Addr_SW | 7 | 8 | Motorola | uint | 1 | 0
18E1FF03 | NBICU03_SW01 | 15 | 8 | Motorola | uint | 1 | 0
18E1FF03 | NBICU03_SW02 | 23 | 8 | Motorola | uint | 1 | 0
18E1FF03 | NBICU03_SW03 | 31 | 8 | Motorola | uint | 1 | 0
18E1FF03 | NBICU03_SW04 | 39 | 8 | Motorola | uint | 1 | 0
18E1FF03 | NBICU03_SW05 | 47 | 8 | Motorola | uint | 1 | 0
18E1FF03 | NBICU03_SW06 | 55 | 8 | Motorola | uint | 1 | 0
18E1FF03 | NBICU03_SW07 | 63 | 8 | Motorola | uint | 1 | 0
18E1FF21 | SBICU01_NBCMU_Addr_SW | 7 | 8 | Motorola | uint | 1 | 0
18E1FF21 | SBICU01_SW01 | 15 | 8 | Motorola | uint | 1 | 0
18E1FF21 | SBICU01_SW02 | 23 | 8 | Motorola | uint | 1 | 0
18E1FF21 | SBICU01_SW03 | 31 | 8 | Motorola | uint | 1 | 0
18E1FF21 | SBICU01_SW04 | 39 | 8 | Motorola | uint | 1 | 0
18E1FF21 | SBICU01_SW05 | 47 | 8 | Motorola | uint | 1 | 0
18E1FF21 | SBICU01_SW06 | 55 | 8 | Motorola | uint | 1 | 0
18E1FF21 | SBICU01_SW07 | 63 | 8 | Motorola | uint | 1 | 0
18E1FF22 | SBICU02_NBCMU_Addr_SW | 7 | 8 | Motorola | uint | 1 | 0
18E1FF22 | SBICU02_SW01 | 15 | 8 | Motorola | uint | 1 | 0
18E1FF22 | SBICU02_SW02 | 23 | 8 | Motorola | uint | 1 | 0
18E1FF22 | SBICU02_SW03 | 31 | 8 | Motorola | uint | 1 | 0
18E1FF22 | SBICU02_SW04 | 39 | 8 | Motorola | uint | 1 | 0
18E1FF22 | SBICU02_SW05 | 47 | 8 | Motorola | uint | 1 | 0
18E1FF22 | SBICU02_SW06 | 55 | 8 | Motorola | uint | 1 | 0
18E1FF22 | SBICU02_SW07 | 63 | 8 | Motorola | uint | 1 | 0
18E1FF23 | SBICU03_NBCMU_Addr_SW | 7 | 8 | Motorola | uint | 1 | 0
18E1FF23 | SBICU03_SW01 | 15 | 8 | Motorola | uint | 1 | 0
18E1FF23 | SBICU03_SW02 | 23 | 8 | Motorola | uint | 1 | 0
18E1FF23 | SBICU03_SW03 | 31 | 8 | Motorola | uint | 1 | 0
18E1FF23 | SBICU03_SW04 | 39 | 8 | Motorola | uint | 1 | 0
18E1FF23 | SBICU03_SW05 | 47 | 8 | Motorola | uint | 1 | 0
18E1FF23 | SBICU03_SW06 | 55 | 8 | Motorola | uint | 1 | 0
18E1FF23 | SBICU03_SW07 | 63 | 8 | Motorola | uint | 1 | 0
18E1FFA1 | NBCMU01_SW01 | 15 | 8 | Motorola | uint | 1 | 0
18E1FFA1 | NBCMU01_SW02 | 23 | 8 | Motorola | uint | 1 | 0
18E1FFA1 | NBCMU01_SW03 | 31 | 8 | Motorola | uint | 1 | 0
18E1FFA1 | NBCMU01_SW04 | 39 | 8 | Motorola | uint | 1 | 0
18E1FFA1 | NBCMU01_SW05 | 47 | 8 | Motorola | uint | 1 | 0
18E1FFA1 | NBCMU01_SW06 | 55 | 8 | Motorola | uint | 1 | 0
18E1FFA1 | NBCMU01_SW07 | 63 | 8 | Motorola | uint | 1 | 0
18E1FFB1 | SBCMU01_SW01 | 15 | 8 | Motorola | uint | 1 | 0
18E1FFB1 | SBCMU01_SW02 | 23 | 8 | Motorola | uint | 1 | 0
18E1FFB1 | SBCMU01_SW03 | 31 | 8 | Motorola | uint | 1 | 0
18E1FFB1 | SBCMU01_SW04 | 39 | 8 | Motorola | uint | 1 | 0
18E1FFB1 | SBCMU01_SW05 | 47 | 8 | Motorola | uint | 1 | 0
18E1FFB1 | SBCMU01_SW06 | 55 | 8 | Motorola | uint | 1 | 0
18E1FFB1 | SBCMU01_SW07 | 63 | 8 | Motorola | uint | 1 | 0
18E2FF01 | NBICU01_NBCMU_Addr_HW | 7 | 8 | Motorola | uint | 1 | 0
18E2FF01 | NBICU01_HW01 | 15 | 8 | Motorola | uint | 1 | 0
18E2FF01 | NBICU01_HW02 | 23 | 8 | Motorola | uint | 1 | 0
18E2FF01 | NBICU01_HW03 | 31 | 8 | Motorola | uint | 1 | 0
18E2FF01 | NBICU01_HW04 | 39 | 8 | Motorola | uint | 1 | 0
18E2FF01 | NBICU01_HW05 | 47 | 8 | Motorola | uint | 1 | 0
18E2FF01 | NBICU01_HW06 | 55 | 8 | Motorola | uint | 1 | 0
18E2FF01 | NBICU01_HW07 | 63 | 8 | Motorola | uint | 1 | 0
18E2FF02 | NBICU02_NBCMU_Addr_HW | 7 | 8 | Motorola | uint | 1 | 0
18E2FF02 | NBICU02_HW01 | 15 | 8 | Motorola | uint | 1 | 0
18E2FF02 | NBICU02_HW02 | 23 | 8 | Motorola | uint | 1 | 0
18E2FF02 | NBICU02_HW03 | 31 | 8 | Motorola | uint | 1 | 0
18E2FF02 | NBICU02_HW04 | 39 | 8 | Motorola | uint | 1 | 0
18E2FF02 | NBICU02_HW05 | 47 | 8 | Motorola | uint | 1 | 0
18E2FF02 | NBICU02_HW06 | 55 | 8 | Motorola | uint | 1 | 0
18E2FF02 | NBICU02_HW07 | 63 | 8 | Motorola | uint | 1 | 0
18E2FF03 | NBICU03_NBCMU_Addr_HW | 7 | 8 | Motorola | uint | 1 | 0
18E2FF03 | NBICU03_HW01 | 15 | 8 | Motorola | uint | 1 | 0
18E2FF03 | NBICU03_HW02 | 23 | 8 | Motorola | uint | 1 | 0
18E2FF03 | NBICU03_HW03 | 31 | 8 | Motorola | uint | 1 | 0
18E2FF03 | NBICU03_HW04 | 39 | 8 | Motorola | uint | 1 | 0
18E2FF03 | NBICU03_HW05 | 47 | 8 | Motorola | uint | 1 | 0
18E2FF03 | NBICU03_HW06 | 55 | 8 | Motorola | uint | 1 | 0
18E2FF03 | NBICU03_HW07 | 63 | 8 | Motorola | uint | 1 | 0
18E2FF21 | SBICU01_NBCMU_Addr_HW | 7 | 8 | Motorola | uint | 1 | 0
18E2FF21 | SBICU01_HW01 | 15 | 8 | Motorola | uint | 1 | 0
18E2FF21 | SBICU01_HW02 | 23 | 8 | Motorola | uint | 1 | 0
18E2FF21 | SBICU01_HW03 | 31 | 8 | Motorola | uint | 1 | 0
18E2FF21 | SBICU01_HW04 | 39 | 8 | Motorola | uint | 1 | 0
18E2FF21 | SBICU01_HW05 | 47 | 8 | Motorola | uint | 1 | 0
18E2FF21 | SBICU01_HW06 | 55 | 8 | Motorola | uint | 1 | 0
18E2FF21 | SBICU01_HW07 | 63 | 8 | Motorola | uint | 1 | 0
18E2FF22 | SBICU02_NBCMU_Addr_HW | 7 | 8 | Motorola | uint | 1 | 0
18E2FF22 | SBICU02_HW01 | 15 | 8 | Motorola | uint | 1 | 0
18E2FF22 | SBICU02_HW02 | 23 | 8 | Motorola | uint | 1 | 0
18E2FF22 | SBICU02_HW03 | 31 | 8 | Motorola | uint | 1 | 0
18E2FF22 | SBICU02_HW04 | 39 | 8 | Motorola | uint | 1 | 0
18E2FF22 | SBICU02_HW05 | 47 | 8 | Motorola | uint | 1 | 0
18E2FF22 | SBICU02_HW06 | 55 | 8 | Motorola | uint | 1 | 0
18E2FF22 | SBICU02_HW07 | 63 | 8 | Motorola | uint | 1 | 0
18E2FF23 | SBICU03_NBCMU_Addr_HW | 7 | 8 | Motorola | uint | 1 | 0
18E2FF23 | SBICU03_HW01 | 15 | 8 | Motorola | uint | 1 | 0
18E2FF23 | SBICU03_HW02 | 23 | 8 | Motorola | uint | 1 | 0
18E2FF23 | SBICU03_HW03 | 31 | 8 | Motorola | uint | 1 | 0
18E2FF23 | SBICU03_HW04 | 39 | 8 | Motorola | uint | 1 | 0
18E2FF23 | SBICU03_HW05 | 47 | 8 | Motorola | uint | 1 | 0
18E2FF23 | SBICU03_HW06 | 55 | 8 | Motorola | uint | 1 | 0
18E2FF23 | SBICU03_HW07 | 63 | 8 | Motorola | uint | 1 | 0
18E2FFA1 | NBCMU01_HW01 | 15 | 8 | Motorola | uint | 1 | 0
18E2FFA1 | NBCMU01_HW02 | 23 | 8 | Motorola | uint | 1 | 0
18E2FFA1 | NBCMU01_HW03 | 31 | 8 | Motorola | uint | 1 | 0
18E2FFA1 | NBCMU01_HW04 | 39 | 8 | Motorola | uint | 1 | 0
18E2FFA1 | NBCMU01_HW05 | 47 | 8 | Motorola | uint | 1 | 0
18E2FFA1 | NBCMU01_HW06 | 55 | 8 | Motorola | uint | 1 | 0
18E2FFA1 | NBCMU01_HW07 | 63 | 8 | Motorola | uint | 1 | 0
18E2FFB1 | SBCMU01_HW01 | 15 | 8 | Motorola | uint | 1 | 0
18E2FFB1 | SBCMU01_HW02 | 23 | 8 | Motorola | uint | 1 | 0
18E2FFB1 | SBCMU01_HW03 | 31 | 8 | Motorola | uint | 1 | 0
18E2FFB1 | SBCMU01_HW04 | 39 | 8 | Motorola | uint | 1 | 0
18E2FFB1 | SBCMU01_HW05 | 47 | 8 | Motorola | uint | 1 | 0
18E2FFB1 | SBCMU01_HW06 | 55 | 8 | Motorola | uint | 1 | 0
18E2FFB1 | SBCMU01_HW07 | 63 | 8 | Motorola | uint | 1 | 0