## 3.BICU-NVMC
序号 | PID | 参数群 | 总字节 | 起始字节Byt | 长度 | 偏移量 | 系数 | 单位 | 特殊释义 | 默认值Dec | 默认值Hex | 默认值Hex | 默认值Hex | 有效最小值 | 有效最大值
1 | 0xB004 | 电压采集串数群 | 1
|  | BSU单体电压采集总串数 | 1 | 0 | 8 | 0 | 1 | 串 |  | 16 |  | 0x10 | [0x10] | 6 | 64
2 | 0xB009 | 单体电压跳变诊断配置群 | 8
|  | 均衡开启压差 | 1 | 0 | 8 |  |  | mV |  | 20 |  | 0x14 |  | 0x00 | 0x03
|  | 均衡关闭温度 | 1 | 1 | 8 |  |  | ℃ | -40℃偏移量 | 90 |  | 0x5A |  | 1 | 65535
|  | 均衡关闭最高单体电压 | 2 | 2 | 16 |  |  | mV |  | 3630 | 0x0E | 0x2E |  | 100 | 65535
|  | 均衡关闭最低单体电压 | 2 | 4 | 16 |  |  | mV |  | 3100 | 0x0C | 0x1C |  | 10 | 5000
|  | 均衡开关时间 | 2 | 6 | 16 |  |  | / |  | 500 | 0x01 | 0xF4 | [0x14 0x5A 0x0E 0x2E 0x0C 0x1C 0x01 0xF4] | 1 | 255
3 | 0xB00A | 电压温度数群 | 2
|  | BSU单体温度采集总数 | 1 | 0 | 8 | 0 | 1 | 个 |  | 16 |  | 0x10 |  | 6 | 64
|  | BSU采集NTC默认配置表 | 1 | 1 | 8 | 0 | 1 | / | 0x0 10K-预设参数 0x1 100K-预设参数 | 0 |  | 0x00 | [0x10 0x00]

## 2.BCMU-NVMC
序号 | 参数PID | 告警类别 | 告警使能 | 成熟/解除确认时间 | 三级阈值 | 解除阈值 | 充/放内部等级 | 二级阈值 | 解除阈值 | 充/放内部等级 | 一级阈值 | 解除阈值 | 充/放内部等级 | 精度&单位 | 备注 | 一级 | 二级 | 三级 | 串数 | 包数 | HEX
[19 empty] | 18 | 1 | bit0 | bit1 | bit2 | bit3 | bit4 | bit5 | bit6 | bit7 | bit8 | bit9 | bit10 | bit11 | bit12 | bit13 | bit14 | bit15 | bit16
1 | 0xF001 | 单体电压过高 | 3 | 2 | 3550 | 0 | 17 | 3500 | 3455 | 16 | 3455 | 3450 | 16 | 1mv | ≥ | 1 | 2 | 3 |  |  | 03 | 02 | 0D | DE | 00 | 00 | 11 | 0D | AC | 0D | 7F | 10 | 0D | 7F | 0D | 7A | 10
2 | 0xF002 | 单体电压过低 | 3 | 2 | 2850 | 4500 | 14 | 2900 | 2950 | 9 | 2950 | 3000 | 9 | 1mv | ≤ | 4 | 5 | 6 |  |  | 03 | 02 | 0B | 22 | 11 | 94 | 0E | 0B | 54 | 0B | 86 | 09 | 0B | 86 | 0B | B8 | 09
3 | 0xF003 | 单体压差过大 | 3 | 5 | 250 | 0 | 17 | 200 | 195 | 11 | 150 | 145 | 1 | 1mv | ≥ | 7 | 8 | 9 |  |  | 03 | 05 | 00 | FA | 00 | 00 | 11 | 00 | C8 | 00 | C3 | 0B | 00 | 96 | 00 | 91 | 01
4 | 0xF01E | 模块总压过高 | 3 | 2 | 639 | 0 | 17 | 630 | 621.9 | 16 | 621.9 | 621 | 16 | 0.1V | ≥ | 10 | 11 | 12 |  |  | 03 | 02 | 02 | 7F | 00 | 00 | 11 | 02 | 76 | 02 | 6D | 10 | 02 | 6D | 02 | 6D | 10
5 | 0xF01F | 模块总压过低 | 3 | 2 | 513 | 810 | 14 | 522 | 531 | 14 | 531 | 540 | 9 | 0.1V | ≤ | 13 | 14 | 15 |  |  | 03 | 02 | 02 | 01 | 03 | 2A | 0E | 02 | 0A | 02 | 13 | 0E | 02 | 13 | 02 | 1C | 09
6 | 0xF00B | 簇总压过高 | 3 | 2 | 639 | 0 | 17 | 630 | 621.9 | 16 | 621.9 | 621 | 16 | 0.1V | ≥ | 16 | 17 | 18 |  |  | 03 | 02 | 02 | 7F | 00 | 00 | 11 | 02 | 76 | 02 | 6D | 10 | 02 | 6D | 02 | 6D | 10
7 | 0xF00C | 簇总压过低 | 3 | 2 | 513 | 810 | 14 | 522 | 531 | 14 | 531 | 540 | 9 | 0.1V | ≤ | 19 | 20 | 21 |  |  | 03 | 02 | 02 | 01 | 03 | 2A | 0E | 02 | 0A | 02 | 13 | 0E | 02 | 13 | 02 | 1C | 09
8 | 0xF00E | 簇放电电流过大 | 3 | 5 | 30150 | 30000 | 17 | 30100 | 30000 | 9 | 30050 | 30000 | 1 | 0.1A(-30000) | > | 22 | 23 | 24 |  |  | 03 | 05 | 75 | C6 | 75 | 30 | 11 | 75 | 94 | 75 | 30 | 09 | 75 | 62 | 75 | 30 | 01
9 | 0xF00F | 簇充电电流过大 | 3 | 5 | 30150 | 30000 | 17 | 30100 | 30000 | 10 | 30050 | 30000 | 1 | 0.1A(-30000) | > | 25 | 26 | 27 |  |  | 03 | 05 | 75 | C6 | 75 | 30 | 11 | 75 | 94 | 75 | 30 | 0A | 75 | 62 | 75 | 30 | 01
10 | 0xF014 | 高压绝缘故障 | 3 | 20 | 600 | 800 | 17 | 800 | 1000 | 11 | 1000 | 1200 | 1 | 1Ω/V | ≤ | 28 | 29 | 30 |  |  | 03 | 14 | 02 | 58 | 03 | 20 | 11 | 03 | 20 | 03 | E8 | 0B | 03 | E8 | 04 | B0 | 01
11 | 0xF020 | 充电温度高 | 3 | 5 | 100 | 0 | 17 | 95 | 90 | 11 | 90 | 85 | 1 | 1℃(-40) | ≥ | 31 | 32 | 33 |  |  | 03 | 05 | 00 | 64 | 00 | 00 | 11 | 00 | 5F | 00 | 5A | 0B | 00 | 5A | 00 | 55 | 01
12 | 0xF021 | 充电温度低 | 3 | 5 | 42 | 100 | 16 | 44 | 46 | 11 | 46 | 48 | 10 | 1℃(-40) | ≤ | 34 | 35 | 36 |  |  | 03 | 05 | 00 | 2A | 00 | 64 | 10 | 00 | 2C | 00 | 2E | 0B | 00 | 2E | 00 | 30 | 0A
13 | 0xF006 | 放电温度高 | 3 | 5 | 100 | 0 | 17 | 95 | 90 | 11 | 90 | 85 | 1 | 1℃(-40) | ≥ | 37 | 38 | 39 |  |  | 03 | 05 | 00 | 64 | 00 | 00 | 11 | 00 | 5F | 00 | 5A | 0B | 00 | 5A | 00 | 55 | 01
14 | 0xF007 | 放电温度低 | 3 | 5 | 10 | 100 | 17 | 28 | 30 | 11 | 30 | 32 | 9 | 1℃(-40) | ≤ | 40 | 41 | 42 |  |  | 03 | 05 | 00 | 0A | 00 | 64 | 11 | 00 | 1C | 00 | 1E | 0B | 00 | 1E | 00 | 20 | 09
15 | 0xF008 | 温差过大 | 3 | 10 | 55 | 0 | 17 | 50 | 49 | 1 | 48 | 47 | 1 | 1℃(-40) | ≥ | 43 | 44 | 45 |  |  | 03 | 0A | 00 | 37 | 00 | 00 | 11 | 00 | 32 | 00 | 31 | 01 | 00 | 30 | 00 | 2F | 01
16 | 0xF023 | SOC过低 | 3 | 3 | 0 | 5 | 1 | 10 | 10 | 1 | 20 | 20 | 1 | 1% | ≤ | 49 | 50 | 51 |  |  | 03 | 03 | 00 | 00 | 00 | 05 | 01 | 00 | 0A | 00 | 0A | 01 | 00 | 14 | 00 | 14 | 01
17 | 0xF024 | SOH过低 | 3 | 3 | 0 | 0 | 0 | 0 | 0 | 0 | 70 | 101 | 1 | 1% | ≥ | 52 | 53 | 54 |  |  | 03 | 03 | 00 | 00 | 00 | 00 | 00 | 00 | 00 | 00 | 00 | 00 | 00 | 46 | 00 | 65 | 01
18 | 0xF012 | 供电电压过高 | 1 | 3 | 320 | 260 | 17 | 500 | 500 | 0 | 500 | 500 | 0 | 0.1V | ≤ | 66 | 67 | 68 |  |  | 01 | 03 | 01 | 40 | 01 | 04 | 11 | 01 | F4 | 01 | F4 | 00 | 01 | F4 | 01 | F4 | 00
19 | 0xF013 | 供电电压过低 | 1 | 3 | 90 | 120 | 17 | 0 | 0 | 0 | 0 | 0 | 0 | 0.1V | ≥ | 69 | 70 | 71 |  |  | 01 | 03 | 00 | 5A | 00 | 78 | 11 | 00 | 00 | 00 | 00 | 00 | 00 | 00 | 00 | 00 | 00
20 | 0xF010 | 环境温度过高 | 2 | 5 | 100 | 0 | 17 | 95 | 85 | 10 | 85 | 82 | 1 | 1℃(-40) | ≥ | 74 | 75 | 76 |  |  | 02 | 05 | 00 | 64 | 00 | 00 | 11 | 00 | 5F | 00 | 55 | 0A | 00 | 55 | 00 | 52 | 01
21 | 0xF011 | 环境温度过低 | 2 | 5 | 10 | 30 | 17 | 30 | 35 | 11 | 0 | 0 | 0 | 1℃(-40) | ≤ | 77 | 78 | 79 |  |  | 02 | 05 | 00 | 0A | 00 | 1E | 11 | 00 | 1E | 00 | 23 | 0B | 00 | 00 | 00 | 00 | 00
22 | 0xF019 | S板过高温(单体) | 1 | 5 | 105 | 0 | 17 | 0 | 0 | 0 | 0 | 0 | 0 | 1℃(-40) | ≤ |  |  | 91 |  |  | 01 | 05 | 00 | 69 | 00 | 00 | 11 | 00 | 00 | 00 | 00 | 00 | 00 | 00 | 00 | 00 | 00
23 | 0xF01A | S板过高温(环境) | 1 | 5 | 105 | 0 | 17 | 0 | 0 | 0 | 0 | 0 | 0 | 1℃(-40) | ≤ |  |  | 92 |  |  | 01 | 05 | 00 | 69 | 00 | 00 | 11 | 00 | 00 | 00 | 00 | 00 | 00 | 00 | 00 | 00 | 00
24 | 0xF01B | S板充电插座过温 | 3 | 3 | 200 | 200 | 0 | 140 | 0 | 17 | 135 | 130 | 10 | 1℃(-40) | ≥ | 93 | 94 |  |  |  | 03 | 03 | 00 | C8 | 00 | C8 | 00 | 00 | 8C | 00 | 00 | 11 | 00 | 87 | 00 | 82 | 0A
25 | 0xF01C | 环流过大 | 1 | 3 | 100 | 0 | 17 | 0 | 0 | 0 | 0 | 0 | 0 | 0.1A | ≥ |  |  | 96 |  |  | 01 | 03 | 00 | 64 | 00 | 00 | 11 | 00 | 00 | 00 | 00 | 00 | 00 | 00 | 00 | 00 | 00
手动写 | 自动算 | 十进制
1 | 0xF001 | [0x03,0x02,0x0D,0xDE,0x00,0x00,0x11,0x0D,0xAC,0x0D,0x7F,0x10,0x0D,0x7F,0x0D,0x7A,0x10]
2 | 0xF002 | [0x03,0x02,0x0B,0x22,0x11,0x94,0x0E,0x0B,0x54,0x0B,0x86,0x09,0x0B,0x86,0x0B,0xB8,0x09]
3 | 0xF003 | [0x03,0x05,0x00,0xFA,0x00,0x00,0x11,0x00,0xC8,0x00,0xC3,0x0B,0x00,0x96,0x00,0x91,0x01]
4 | 0xF01E | [0x03,0x02,0x02,0x7F,0x00,0x00,0x11,0x02,0x76,0x02,0x6D,0x10,0x02,0x6D,0x02,0x6D,0x10]
5 | 0xF01F | [0x03,0x02,0x02,0x01,0x03,0x2A,0x0E,0x02,0x0A,0x02,0x13,0x0E,0x02,0x13,0x02,0x1C,0x09]
6 | 0xF00B | [0x03,0x02,0x02,0x7F,0x00,0x00,0x11,0x02,0x76,0x02,0x6D,0x10,0x02,0x6D,0x02,0x6D,0x10]
7 | 0xF00C | [0x03,0x02,0x02,0x01,0x03,0x2A,0x0E,0x02,0x0A,0x02,0x13,0x0E,0x02,0x13,0x02,0x1C,0x09]
8 | 0xF00E | [0x03,0x05,0x75,0xC6,0x75,0x30,0x11,0x75,0x94,0x75,0x30,0x09,0x75,0x62,0x75,0x30,0x01]
9 | 0xF00F | [0x03,0x05,0x75,0xC6,0x75,0x30,0x11,0x75,0x94,0x75,0x30,0x0A,0x75,0x62,0x75,0x30,0x01]
10 | 0xF014 | [0x03,0x14,0x02,0x58,0x03,0x20,0x11,0x03,0x20,0x03,0xE8,0x0B,0x03,0xE8,0x04,0xB0,0x01]
11 | 0xF020 | [0x03,0x05,0x00,0x64,0x00,0x00,0x11,0x00,0x5F,0x00,0x5A,0x0B,0x00,0x5A,0x00,0x55,0x01]
12 | 0xF021 | [0x03,0x05,0x00,0x2A,0x00,0x64,0x10,0x00,0x2C,0x00,0x2E,0x0B,0x00,0x2E,0x00,0x30,0x0A]
13 | 0xF006 | [0x03,0x05,0x00,0x64,0x00,0x00,0x11,0x00,0x5F,0x00,0x5A,0x0B,0x00,0x5A,0x00,0x55,0x01]
14 | 0xF007 | [0x03,0x05,0x00,0x0A,0x00,0x64,0x11,0x00,0x1C,0x00,0x1E,0x0B,0x00,0x1E,0x00,0x20,0x09]
15 | 0xF008 | [0x03,0x0A,0x00,0x37,0x00,0x00,0x11,0x00,0x32,0x00,0x31,0x01,0x00,0x30,0x00,0x2F,0x01]
16 | 0xF023 | [0x03,0x03,0x00,0x00,0x00,0x05,0x01,0x00,0x0A,0x00,0x0A,0x01,0x00,0x14,0x00,0x14,0x01]
17 | 0xF024 | [0x03,0x03,0x00,0x00,0x00,0x00,0x00,0x00,0x00,0x00,0x00,0x00,0x00,0x46,0x00,0x65,0x01] | [35 empty] | hhkjhkjhkj
18 | 0xF012 | [0x01,0x03,0x01,0x40,0x01,0x04,0x11,0x01,0xF4,0x01,0xF4,0x00,0x01,0xF4,0x01,0xF4,0x00]
19 | 0xF013 | [0x01,0x03,0x00,0x5A,0x00,0x78,0x11,0x00,0x00,0x00,0x00,0x00,0x00,0x00,0x00,0x00,0x00]
20 | 0xF010 | [0x02,0x05,0x00,0x64,0x00,0x00,0x11,0x00,0x5F,0x00,0x55,0x0A,0x00,0x55,0x00,0x52,0x01]
21 | 0xF011 | [0x02,0x05,0x00,0x0A,0x00,0x1E,0x11,0x00,0x1E,0x00,0x23,0x0B,0x00,0x00,0x00,0x00,0x00]
22 | 0xF019 | [0x01,0x05,0x00,0x69,0x00,0x00,0x11,0x00,0x00,0x00,0x00,0x00,0x00,0x00,0x00,0x00,0x00]
23 | 0xF01A | [0x01,0x05,0x00,0x69,0x00,0x00,0x11,0x00,0x00,0x00,0x00,0x00,0x00,0x00,0x00,0x00,0x00]
24 | 0xF01B | [0x03,0x03,0x00,0xC8,0x00,0xC8,0x00,0x00,0x8C,0x00,0x00,0x11,0x00,0x87,0x00,0x82,0x0A]
25 | 0xF01C | [0x01,0x03,0x00,0x64,0x00,0x00,0x11,0x00,0x00,0x00,0x00,0x00,0x00,0x00,0x00,0x00,0x00]
[[0x03,0x02,0x0D,0xDE,0x00,0x00,0x11,0x0D,0xAC,0x0D,0x7F,0x10,0x0D,0x7F,0x0D,0x7A,0x10];[0x03,0x02,0x0B,0x22,0x11,0x94,0x0E,0x0B,0x54,0x0B,0x86,0x09,0x0B,0x86,0x0B,0xB8,0x09];[0x03,0x05,0x00,0xFA,0x00,0x00,0x11,0x00,0xC8,0x00,0xC3,0x0B,0x00,0x96,0x00,0x91,0x01];[0x03,0x02,0x02,0x7F,0x00,0x00,0x11,0x02,0x76,0x02,0x6D,0x10,0x02,0x6D,0x02,0x6D,0x10];[0x03,0x02,0x02,0x01,0x03,0x2A,0x0E,0x02,0x0A,0x02,0x13,0x0E,0x02,0x13,0x02,0x1C,0x09];[0x03,0x02,0x02,0x7F,0x00,0x00,0x11,0x02,0x76,0x02,0x6D,0x10,0x02,0x6D,0x02,0x6D,0x10];[0x03,0x02,0x02,0x01,0x03,0x2A,0x0E,0x02,0x0A,0x02,0x13,0x0E,0x02,0x13,0x02,0x1C,0x09];[0x03,0x05,0x75,0xC6,0x75,0x30,0x11,0x75,0x94,0x75,0x30,0x09,0x75,0x62,0x75,0x30,0x01];[0x03,0x05,0x75,0xC6,0x75,0x30,0x11,0x75,0x94,0x75,0x30,0x0A,0x75,0x62,0x75,0x30,0x01];[0x03,0x14,0x02,0x58,0x03,0x20,0x11,0x03,0x20,0x03,0xE8,0x0B,0x03,0xE8,0x04,0xB0,0x01];[0x03,0x05,0x00,0x64,0x00,0x00,0x11,0x00,0x5F,0x00,0x5A,0x0B,0x00,0x5A,0x00,0x55,0x01];[0x03,0x05,0x00,0x2A,0x00,0x64,0x10,0x00,0x2C,0x00,0x2E,0x0B,0x00,0x2E,0x00,0x30,0x0A];[0x03,0x05,0x00,0x64,0x00,0x00,0x11,0x00,0x5F,0x00,0x5A,0x0B,0x00,0x5A,0x00,0x55,0x01];[0x03,0x05,0x00,0x0A,0x00,0x64,0x11,0x00,0x1C,0x00,0x1E,0x0B,0x00,0x1E,0x00,0x20,0x09];[0x03,0x0A,0x00,0x37,0x00,0x00,0x11,0x00,0x32,0x00,0x31,0x01,0x00,0x30,0x00,0x2F,0x01];[0x03,0x03,0x00,0x00,0x00,0x05,0x01,0x00,0x0A,0x00,0x0A,0x01,0x00,0x14,0x00,0x14,0x01];[0x03,0x03,0x00,0x00,0x00,0x00,0x00,0x00,0x00,0x00,0x00,0x00,0x00,0x46,0x00,0x65,0x01];[0x01,0x03,0x01,0x40,0x01,0x04,0x11,0x01,0xF4,0x01,0xF4,0x00,0x01,0xF4,0x01,0xF4,0x00];[0x01,0x03,0x00,0x5A,0x00,0x78,0x11,0x00,0x00,0x00,0x00,0x00,0x00,0x00,0x00,0x00,0x00];[0x02,0x05,0x00,0x64,0x00,0x00,0x11,0x00,0x5F,0x00,0x55,0x0A,0x00,0x55,0x00,0x52,0x01];[0x02,0x05,0x00,0x0A,0x00,0x1E,0x11,0x00,0x1E,0x00,0x23,0x0B,0x00,0x00,0x00,0x00,0x00];[0x01,0x05,0x00,0x69,0x00,0x00,0x11,0x00,0x00,0x00,0x00,0x00,0x00,0x00,0x00,0x00,0x00];[0x01,0x05,0x00,0x69,0x00,0x00,0x11,0x00,0x00,0x00,0x00,0x00,0x00,0x00,0x00,0x00,0x00];[0x03,0x03,0x00,0xC8,0x00,0xC8,0x00,0x00,0x8C,0x00,0x00,0x11,0x00,0x87,0x00,0x82,0x0A];[0x01,0x03,0x00,0x64,0x00,0x00,0x11,0x00,0x00,0x00,0x00,0x00,0x00,0x00,0x00,0x00,0x00]]

## 2.按PID大小排序
序号 | 参数PID | 告警类别 | 告警使能 | 成熟/解除确认时间 | 三级阈值 | 解除阈值 | 充/放内部等级 | 二级阈值 | 解除阈值 | 充/放内部等级 | 一级阈值 | 解除阈值 | 充/放内部等级 | 精度&单位 | 备注 | 一级 | 二级 | 三级 | 串数 | 包数 | HEX
[19 empty] | 18 | 1 | bit0 | bit1 | bit2 | bit3 | bit4 | bit5 | bit6 | bit7 | bit8 | bit9 | bit10 | bit11 | bit12 | bit13 | bit14 | bit15 | bit16
1 | 0xF001 | 单体电压过高 | 3 | 2 | 3550 | 0 | 17 | 3500 | 3455 | 16 | 3455 | 3450 | 16 | 1mv | ≥ | 1 | 2 | 3 |  |  | 03 | 02 | 0D | DE | 00 | 00 | 11 | 0D | AC | 0D | 7F | 10 | 0D | 7F | 0D | 7A | 10
2 | 0xF002 | 单体电压过低 | 3 | 2 | 2850 | 4500 | 14 | 2900 | 2950 | 9 | 2950 | 3000 | 9 | 1mv | ≤ | 4 | 5 | 6 |  |  | 03 | 02 | 0B | 22 | 11 | 94 | 0E | 0B | 54 | 0B | 86 | 09 | 0B | 86 | 0B | B8 | 09
3 | 0xF003 | 单体压差过大 | 3 | 5 | 250 | 0 | 17 | 200 | 195 | 11 | 150 | 145 | 1 | 1mv | ≥ | 7 | 8 | 9 |  |  | 03 | 05 | 00 | FA | 00 | 00 | 11 | 00 | C8 | 00 | C3 | 0B | 00 | 96 | 00 | 91 | 01
13 | 0xF006 | 放电温度高 | 3 | 5 | 100 | 0 | 17 | 95 | 90 | 11 | 90 | 85 | 1 | 1℃(-40) | ≥ | 37 | 38 | 39 |  |  | 03 | 05 | 00 | 64 | 00 | 00 | 11 | 00 | 5F | 00 | 5A | 0B | 00 | 5A | 00 | 55 | 01
14 | 0xF007 | 放电温度低 | 3 | 5 | 10 | 100 | 17 | 28 | 30 | 11 | 30 | 32 | 9 | 1℃(-40) | ≤ | 40 | 41 | 42 |  |  | 03 | 05 | 00 | 0A | 00 | 64 | 11 | 00 | 1C | 00 | 1E | 0B | 00 | 1E | 00 | 20 | 09
15 | 0xF008 | 温差过大 | 3 | 10 | 55 | 0 | 17 | 50 | 49 | 1 | 48 | 47 | 1 | 1℃(-40) | ≥ | 43 | 44 | 45 |  |  | 03 | 0A | 00 | 37 | 00 | 00 | 11 | 00 | 32 | 00 | 31 | 01 | 00 | 30 | 00 | 2F | 01
6 | 0xF00B | 簇总压过高 | 3 | 2 | 639 | 0 | 17 | 630 | 621.9 | 16 | 621.9 | 621 | 16 | 0.1V | ≥ | 16 | 17 | 18 |  |  | 03 | 02 | 02 | 7F | 00 | 00 | 11 | 02 | 76 | 02 | 6D | 10 | 02 | 6D | 02 | 6D | 10
7 | 0xF00C | 簇总压过低 | 3 | 2 | 513 | 810 | 14 | 522 | 531 | 14 | 531 | 540 | 9 | 0.1V | ≤ | 19 | 20 | 21 |  |  | 03 | 02 | 02 | 01 | 03 | 2A | 0E | 02 | 0A | 02 | 13 | 0E | 02 | 13 | 02 | 1C | 09
8 | 0xF00E | 簇放电电流过大 | 3 | 5 | 30150 | 30000 | 17 | 30100 | 30000 | 9 | 30050 | 30000 | 1 | 0.1A(-30000) | > | 22 | 23 | 24 |  |  | 03 | 05 | 75 | C6 | 75 | 30 | 11 | 75 | 94 | 75 | 30 | 09 | 75 | 62 | 75 | 30 | 01
9 | 0xF00F | 簇充电电流过大 | 3 | 5 | 30150 | 30000 | 17 | 30100 | 30000 | 10 | 30050 | 30000 | 1 | 0.1A(-30000) | > | 25 | 26 | 27 |  |  | 03 | 05 | 75 | C6 | 75 | 30 | 11 | 75 | 94 | 75 | 30 | 0A | 75 | 62 | 75 | 30 | 01
20 | 0xF010 | 环境温度过高 | 2 | 5 | 100 | 0 | 17 | 95 | 85 | 10 | 85 | 82 | 1 | 1℃(-40) | ≥ | 74 | 75 | 76 |  |  | 02 | 05 | 00 | 64 | 00 | 00 | 11 | 00 | 5F | 00 | 55 | 0A | 00 | 55 | 00 | 52 | 01
21 | 0xF011 | 环境温度过低 | 2 | 5 | 10 | 30 | 17 | 30 | 35 | 11 | 0 | 0 | 0 | 1℃(-40) | ≤ | 77 | 78 | 79 |  |  | 02 | 05 | 00 | 0A | 00 | 1E | 11 | 00 | 1E | 00 | 23 | 0B | 00 | 00 | 00 | 00 | 00
18 | 0xF012 | 供电电压过高 | 1 | 3 | 320 | 260 | 17 | 500 | 500 | 0 | 500 | 500 | 0 | 0.1V | ≤ | 66 | 67 | 68 |  |  | 01 | 03 | 01 | 40 | 01 | 04 | 11 | 01 | F4 | 01 | F4 | 00 | 01 | F4 | 01 | F4 | 00
19 | 0xF013 | 供电电压过低 | 1 | 3 | 90 | 120 | 17 | 0 | 0 | 0 | 0 | 0 | 0 | 0.1V | ≥ | 69 | 70 | 71 |  |  | 01 | 03 | 00 | 5A | 00 | 78 | 11 | 00 | 00 | 00 | 00 | 00 | 00 | 00 | 00 | 00 | 00
10 | 0xF014 | 高压绝缘故障 | 3 | 20 | 600 | 800 | 17 | 800 | 1000 | 11 | 1000 | 1200 | 1 | 1Ω/V | ≤ | 28 | 29 | 30 |  |  | 03 | 14 | 02 | 58 | 03 | 20 | 11 | 03 | 20 | 03 | E8 | 0B | 03 | E8 | 04 | B0 | 01
22 | 0xF019 | S板过高温(单体) | 1 | 5 | 105 | 0 | 17 | 0 | 0 | 0 | 0 | 0 | 0 | 1℃(-40) | ≤ | 0 | 0 | 91 |  |  | 01 | 05 | 00 | 69 | 00 | 00 | 11 | 00 | 00 | 00 | 00 | 00 | 00 | 00 | 00 | 00 | 00
23 | 0xF01A | S板过高温(环境) | 1 | 5 | 105 | 0 | 17 | 0 | 0 | 0 | 0 | 0 | 0 | 1℃(-40) | ≤ | 0 | 0 | 92 |  |  | 01 | 05 | 00 | 69 | 00 | 00 | 11 | 00 | 00 | 00 | 00 | 00 | 00 | 00 | 00 | 00 | 00
24 | 0xF01B | S板充电插座过温 | 3 | 3 | 200 | 200 | 0 | 140 | 0 | 17 | 135 | 130 | 10 | 1℃(-40) | ≥ | 93 | 94 | 0 |  |  | 03 | 03 | 00 | C8 | 00 | C8 | 00 | 00 | 8C | 00 | 00 | 11 | 00 | 87 | 00 | 82 | 0A
25 | 0xF01C | 环流过大 | 1 | 3 | 100 | 0 | 17 | 0 | 0 | 0 | 0 | 0 | 0 | 0.1A | ≥ | 0 | 0 | 96 |  |  | 01 | 03 | 00 | 64 | 00 | 00 | 11 | 00 | 00 | 00 | 00 | 00 | 00 | 00 | 00 | 00 | 00
4 | 0xF01E | 模块总压过高 | 3 | 2 | 639 | 0 | 17 | 630 | 621.9 | 16 | 621.9 | 621 | 16 | 0.1V | ≥ | 10 | 11 | 12 |  |  | 03 | 02 | 02 | 7F | 00 | 00 | 11 | 02 | 76 | 02 | 6D | 10 | 02 | 6D | 02 | 6D | 10
5 | 0xF01F | 模块总压过低 | 3 | 2 | 513 | 810 | 14 | 522 | 531 | 14 | 531 | 540 | 9 | 0.1V | ≤ | 13 | 14 | 15 |  |  | 03 | 02 | 02 | 01 | 03 | 2A | 0E | 02 | 0A | 02 | 13 | 0E | 02 | 13 | 02 | 1C | 09
11 | 0xF020 | 充电温度高 | 3 | 5 | 100 | 0 | 17 | 95 | 90 | 11 | 90 | 85 | 1 | 1℃(-40) | ≥ | 31 | 32 | 33 |  |  | 03 | 05 | 00 | 64 | 00 | 00 | 11 | 00 | 5F | 00 | 5A | 0B | 00 | 5A | 00 | 55 | 01
12 | 0xF021 | 充电温度低 | 3 | 5 | 42 | 100 | 16 | 44 | 46 | 11 | 46 | 48 | 10 | 1℃(-40) | ≤ | 34 | 35 | 36 |  |  | 03 | 05 | 00 | 2A | 00 | 64 | 10 | 00 | 2C | 00 | 2E | 0B | 00 | 2E | 00 | 30 | 0A
16 | 0xF023 | SOC过低 | 3 | 3 | 0 | 5 | 1 | 10 | 10 | 1 | 20 | 20 | 1 | 0.01 | ≤ | 49 | 50 | 51 |  |  | 03 | 03 | 00 | 00 | 00 | 05 | 01 | 00 | 0A | 00 | 0A | 01 | 00 | 14 | 00 | 14 | 01
17 | 0xF024 | SOH过低 | 3 | 3 | 0 | 0 | 0 | 0 | 0 | 0 | 70 | 101 | 1 | 1% | ≥ | 52 | 53 | 54 |  |  | 03 | 03 | 00 | 00 | 00 | 00 | 00 | 00 | 00 | 00 | 00 | 00 | 00 | 46 | 00 | 65 | 01
手动写 | 自动算 | 十进制
1 | 0xF001 | [0x03,0x02,0x0D,0xDE,0x00,0x00,0x11,0x0D,0xAC,0x0D,0x7F,0x10,0x0D,0x7F,0x0D,0x7A,0x10]
2 | 0xF002 | [0x03,0x02,0x0B,0x22,0x11,0x94,0x0E,0x0B,0x54,0x0B,0x86,0x09,0x0B,0x86,0x0B,0xB8,0x09]
3 | 0xF003 | [0x03,0x05,0x00,0xFA,0x00,0x00,0x11,0x00,0xC8,0x00,0xC3,0x0B,0x00,0x96,0x00,0x91,0x01]
13 | 0xF006 | [0x03,0x05,0x00,0x64,0x00,0x00,0x11,0x00,0x5F,0x00,0x5A,0x0B,0x00,0x5A,0x00,0x55,0x01]
14 | 0xF007 | [0x03,0x05,0x00,0x0A,0x00,0x64,0x11,0x00,0x1C,0x00,0x1E,0x0B,0x00,0x1E,0x00,0x20,0x09]
15 | 0xF008 | [0x03,0x0A,0x00,0x37,0x00,0x00,0x11,0x00,0x32,0x00,0x31,0x01,0x00,0x30,0x00,0x2F,0x01]
6 | 0xF00B | [0x03,0x02,0x02,0x7F,0x00,0x00,0x11,0x02,0x76,0x02,0x6D,0x10,0x02,0x6D,0x02,0x6D,0x10]
7 | 0xF00C | [0x03,0x02,0x02,0x01,0x03,0x2A,0x0E,0x02,0x0A,0x02,0x13,0x0E,0x02,0x13,0x02,0x1C,0x09]
8 | 0xF00E | [0x03,0x05,0x75,0xC6,0x75,0x30,0x11,0x75,0x94,0x75,0x30,0x09,0x75,0x62,0x75,0x30,0x01]
9 | 0xF00F | [0x03,0x05,0x75,0xC6,0x75,0x30,0x11,0x75,0x94,0x75,0x30,0x0A,0x75,0x62,0x75,0x30,0x01]
20 | 0xF010 | [0x02,0x05,0x00,0x64,0x00,0x00,0x11,0x00,0x5F,0x00,0x55,0x0A,0x00,0x55,0x00,0x52,0x01]
21 | 0xF011 | [0x02,0x05,0x00,0x0A,0x00,0x1E,0x11,0x00,0x1E,0x00,0x23,0x0B,0x00,0x00,0x00,0x00,0x00]
18 | 0xF012 | [0x01,0x03,0x01,0x40,0x01,0x04,0x11,0x01,0xF4,0x01,0xF4,0x00,0x01,0xF4,0x01,0xF4,0x00]
19 | 0xF013 | [0x01,0x03,0x00,0x5A,0x00,0x78,0x11,0x00,0x00,0x00,0x00,0x00,0x00,0x00,0x00,0x00,0x00]
10 | 0xF014 | [0x03,0x14,0x02,0x58,0x03,0x20,0x11,0x03,0x20,0x03,0xE8,0x0B,0x03,0xE8,0x04,0xB0,0x01]
22 | 0xF019 | [0x01,0x05,0x00,0x69,0x00,0x00,0x11,0x00,0x00,0x00,0x00,0x00,0x00,0x00,0x00,0x00,0x00]
23 | 0xF01A | [0x01,0x05,0x00,0x69,0x00,0x00,0x11,0x00,0x00,0x00,0x00,0x00,0x00,0x00,0x00,0x00,0x00] | [35 empty] | hhkjhkjhkj
24 | 0xF01B | [0x03,0x03,0x00,0xC8,0x00,0xC8,0x00,0x00,0x8C,0x00,0x00,0x11,0x00,0x87,0x00,0x82,0x0A]
25 | 0xF01C | [0x01,0x03,0x00,0x64,0x00,0x00,0x11,0x00,0x00,0x00,0x00,0x00,0x00,0x00,0x00,0x00,0x00]
4 | 0xF01E | [0x03,0x02,0x02,0x7F,0x00,0x00,0x11,0x02,0x76,0x02,0x6D,0x10,0x02,0x6D,0x02,0x6D,0x10]
5 | 0xF01F | [0x03,0x02,0x02,0x01,0x03,0x2A,0x0E,0x02,0x0A,0x02,0x13,0x0E,0x02,0x13,0x02,0x1C,0x09]
11 | 0xF020 | [0x03,0x05,0x00,0x64,0x00,0x00,0x11,0x00,0x5F,0x00,0x5A,0x0B,0x00,0x5A,0x00,0x55,0x01]
12 | 0xF021 | [0x03,0x05,0x00,0x2A,0x00,0x64,0x10,0x00,0x2C,0x00,0x2E,0x0B,0x00,0x2E,0x00,0x30,0x0A]
16 | 0xF023 | [0x03,0x03,0x00,0x00,0x00,0x05,0x01,0x00,0x0A,0x00,0x0A,0x01,0x00,0x14,0x00,0x14,0x01]
17 | 0xF024 | [0x03,0x03,0x00,0x00,0x00,0x00,0x00,0x00,0x00,0x00,0x00,0x00,0x00,0x46,0x00,0x65,0x01]
[[0x03,0x02,0x0D,0xDE,0x00,0x00,0x11,0x0D,0xAC,0x0D,0x7F,0x10,0x0D,0x7F,0x0D,0x7A,0x10];[0x03,0x02,0x0B,0x22,0x11,0x94,0x0E,0x0B,0x54,0x0B,0x86,0x09,0x0B,0x86,0x0B,0xB8,0x09];[0x03,0x05,0x00,0xFA,0x00,0x00,0x11,0x00,0xC8,0x00,0xC3,0x0B,0x00,0x96,0x00,0x91,0x01];[0x03,0x05,0x00,0x64,0x00,0x00,0x11,0x00,0x5F,0x00,0x5A,0x0B,0x00,0x5A,0x00,0x55,0x01];[0x03,0x05,0x00,0x0A,0x00,0x64,0x11,0x00,0x1C,0x00,0x1E,0x0B,0x00,0x1E,0x00,0x20,0x09];[0x03,0x0A,0x00,0x37,0x00,0x00,0x11,0x00,0x32,0x00,0x31,0x01,0x00,0x30,0x00,0x2F,0x01];[0x03,0x02,0x02,0x7F,0x00,0x00,0x11,0x02,0x76,0x02,0x6D,0x10,0x02,0x6D,0x02,0x6D,0x10];[0x03,0x02,0x02,0x01,0x03,0x2A,0x0E,0x02,0x0A,0x02,0x13,0x0E,0x02,0x13,0x02,0x1C,0x09];[0x03,0x05,0x75,0xC6,0x75,0x30,0x11,0x75,0x94,0x75,0x30,0x09,0x75,0x62,0x75,0x30,0x01];[0x03,0x05,0x75,0xC6,0x75,0x30,0x11,0x75,0x94,0x75,0x30,0x0A,0x75,0x62,0x75,0x30,0x01];[0x02,0x05,0x00,0x64,0x00,0x00,0x11,0x00,0x5F,0x00,0x55,0x0A,0x00,0x55,0x00,0x52,0x01];[0x02,0x05,0x00,0x0A,0x00,0x1E,0x11,0x00,0x1E,0x00,0x23,0x0B,0x00,0x00,0x00,0x00,0x00];[0x01,0x03,0x01,0x40,0x01,0x04,0x11,0x01,0xF4,0x01,0xF4,0x00,0x01,0xF4,0x01,0xF4,0x00];[0x01,0x03,0x00,0x5A,0x00,0x78,0x11,0x00,0x00,0x00,0x00,0x00,0x00,0x00,0x00,0x00,0x00];[0x03,0x14,0x02,0x58,0x03,0x20,0x11,0x03,0x20,0x03,0xE8,0x0B,0x03,0xE8,0x04,0xB0,0x01];[0x01,0x05,0x00,0x69,0x00,0x00,0x11,0x00,0x00,0x00,0x00,0x00,0x00,0x00,0x00,0x00,0x00];[0x01,0x05,0x00,0x69,0x00,0x00,0x11,0x00,0x00,0x00,0x00,0x00,0x00,0x00,0x00,0x00,0x00];[0x03,0x03,0x00,0xC8,0x00,0xC8,0x00,0x00,0x8C,0x00,0x00,0x11,0x00,0x87,0x00,0x82,0x0A];[0x01,0x03,0x00,0x64,0x00,0x00,0x11,0x00,0x00,0x00,0x00,0x00,0x00,0x00,0x00,0x00,0x00];[0x03,0x02,0x02,0x7F,0x00,0x00,0x11,0x02,0x76,0x02,0x6D,0x10,0x02,0x6D,0x02,0x6D,0x10];[0x03,0x02,0x02,0x01,0x03,0x2A,0x0E,0x02,0x0A,0x02,0x13,0x0E,0x02,0x13,0x02,0x1C,0x09];[0x03,0x05,0x00,0x64,0x00,0x00,0x11,0x00,0x5F,0x00,0x5A,0x0B,0x00,0x5A,0x00,0x55,0x01];[0x03,0x05,0x00,0x2A,0x00,0x64,0x10,0x00,0x2C,0x00,0x2E,0x0B,0x00,0x2E,0x00,0x30,0x0A];[0x03,0x03,0x00,0x00,0x00,0x05,0x01,0x00,0x0A,0x00,0x0A,0x01,0x00,0x14,0x00,0x14,0x01];[0x03,0x03,0x00,0x00,0x00,0x00,0x00,0x00,0x00,0x00,0x00,0x00,0x00,0x46,0x00,0x65,0x01]]

## 2.BCMU告警等级
|  |  | Byt0 | Byt1 | Byt2
系统主故障等级 | 内部故障等级 | PID | 切断使能 | 充电功率降级/% | 放电功率降级/%
1级（轻微） | 1 | 0xFF01 | 0 | 100 | 100
| 2 | 0xFF02 | 0 | 100 | 100
| 3 | 0xFF03 | 0 | 100 | 100
| 4 | 0xFF04 | 0 | 100 | 100
| 5 | 0xFF05 | 0 | 100 | 100
| 6 | 0xFF06 | 0 | 80 | 100
2级（一般） | 7 | 0xFF07 | 0 | 60 | 100
| 8 | 0xFF08 | 0 | 100 | 80
| 9 | 0xFF09 | 0 | 100 | 50
| 10 | 0xFF0A | 0 | 50 | 100
| 11 | 0xFF0B | 0 | 50 | 50
| 12 | 0xFF0C | 0 | 0 | 50
3级（严重） | 13 | 0xFF0D | 1 | 50 | 20
| 14 | 0xFF0E | 2 | 50 | 0
| 15 | 0xFF0F | 3 | 0 | 0
| 16 | 0xFF10 | 4 | 0 | 0
| 17 | 0xFF11 | 5 | 0 | 0
| 18 | TBD

## Sheet2
NVMC模块有36个F0XX的故障阈值PID，表里面只有25个，多的是什么
内部故障等级在哪里查
簇放电/充电过流用乘系数和加常数的时候是不是配置表和故障模块都要重设
阈值设置模式是什么意思 0x0: Program Setting 0x1: Manual Setting
RTE_CAN_CanDataPduId函数是空的，没有描述，是正常的吗 模型里面空的可以，生成代码的时候只引用，工程里面的是写了的
51-SOC过低3级 没有故障等级
环流过大的故障如何用数值体现
过高时T>触发阈值，恢复时T<恢复阈值，若不准恢复，设置恢复阈值为0，T无法<0。若过低时，T<触发阈值，恢复时T>恢复阈值，T肯定能>0。推断出0不是代表物理值，而是逻辑值。需要查模型
均衡配置参数不同电芯也用的同样的数值，应该怎么去设置