## 更改记录
文件编号：RZ-GZLB/3-2025-01
变更记录
序号 | 版本号 | 修改内容 | 修改时间 | 修改人
1 | V1.0 | 初版编制 | 2024-07-01 | 严佳伟

## BCMU故障列表
No. 序号 | Fault Meaning* 故障含义 | 信号 | 故障等级 Fault Level | Errtable 故障列表故障码 | Faults Attribute* 故障属性 | Mature Condition* 故障成熟条件 | storage mode* 存储方式 | Faults* 故障记录条件 | System Action* 系统表现 | Demature Condition* 故障解除条件 | Possible Fault Causes* 可能故障原因 | Corrective Action* 维修建议 | Remarks 备注
1 | 单体过压1级 | NBCMU_CellVolt_HighWarning | 三级 | 1 | Powertrain | Vmax ≥3.600V，持续时间5s | real-time storage | Wakeup | 断开高压 | Vmax ＜3.550V，持续时间2s | 1、充电设备电压过高，电池过充; | 1、检查充电设备
2 | 单体过压2级 |  | 三级 | 2 | Powertrain | Vmax ≥3.650V，持续时间5s | real-time storage | Wakeup | 断开高压 | Vmax ＜3.600V，持续时间2s | 1、充电设备电压过高，电池过充; | 1、检查充电设备
3 | 单体过压3级 |  | 三级 | 3 | Powertrain | Vmax≥3.700V，持续时间5s | real-time storage | Wakeup | 断开高压 | 休眠恢复 | 1、充电设备电压过高，电池过充; | 1、检查充电设备
4 | 单体欠压1级 | NBCMU_CellVolt_HighWarning | 二级 | 4 | Powertrain | Vmin≤2.750V，持续时间5s | real-time storage | Wakeup | 限制充放电电流 | Vmin＞2.800V，持续时间2s | 负载增加或短路，电池过放 | 1、检查放电设备负载是否过载
5 | 单体欠压2级 |  | 二级 | 5 | Powertrain | Vmin≤2.700V，持续时间5s | real-time storage | Wakeup | 限制充放电电流 | Vmin＞2.750V，持续时间2s | 负载增加或短路，电池过放 | 1、检查放电设备负载是否过载
6 | 单体欠压3级 |  | 三级 | 6 | Powertrain | Vmin≤2.650V，持续时间5s | real-time storage | Wakeup | 断开高压 | 休眠恢复 | 负载增加或短路，电池过放 | 1、检查放电设备负载是否过载
7 | 压差过大1级 | NBCMU_VoltDiff_Warning | 一级 | 7 | Powertrain | Vmax - Vmin ≥ 300mV，持续时间5s | real-time storage | Wakeup | 记录故障 | Vmax - Vmin < 280mv，持续时间2s | 1、电芯一致性差 2、电芯容量变差 3、单体电压采集偏差变化 | 1、均衡电芯； 2、标定BMS电压采集
8 | 压差过大2级 |  | 二级 | 8 | Powertrain | Vmax - Vmin ≥ 400mV，持续时间5s | real-time storage | Wakeup | 限制放电电流 | Vmax - Vmin < 380mv，持续时间2s | 1、电芯一致性差 2、电芯容量变差 3、单体电压采集偏差变化 | 1、均衡电芯； 2、检测电芯容量并更换 3、标定BMS电压采集
9 | 压差过大3级 |  | 三级 | 9 | Powertrain | Vmax - Vmin ≥ 500mV，持续时间5s | real-time storage | Wakeup | 断开高压 | 休眠恢复 | 1、电芯一致性差 2、电芯容量变差 3、单体电压采集偏差变化 | 1、均衡电芯； 2、检测电芯容量并更换 3、标定BMS电压采集
10 | 电池包总压过压1级 | NBCMU_SumVolt_HighWarning | 三级 | 10 | Powertrain | Vsum≥3.600V*电池包串数，持续时间5s | real-time storage | Wakeup | 断开高压 | Vsum ＜3.550V*电池包串数，持续时间2s | 1、充电设备电压过高，电池过充； 2、BMS总压采集及单体电压采集偏差变化 | 1、检查充电设备 2、标定BMS电压采集
11 | 电池包总压过压2级 |  | 三级 | 11 | Powertrain | Vsum≥3.650V*电池包串数，持续时间5s | real-time storage | Wakeup | 断开高压 | Vsum ＜3.600V*电池包串数，持续时间2s | 1、充电设备电压过高，电池过充； 2、BMS总压采集及单体电压采集偏差变化 | 1、检查充电设备 2、标定BMS电压采集
12 | 电池包总压过压3级 |  | 三级 | 12 | Powertrain | Vsum≥3.700V*电池包串数，持续时间5s | real-time storage | Wakeup | 断开高压 | 休眠恢复 | 1、充电设备电压过高，电池过充； 2、BMS总压采集及单体电压采集偏差变化 | 1、检查充电设备 2、标定BMS电压采集
13 | 电池包总压欠压1级 | NBCMU_SumVolt_LowWarning | 二级 | 13 | Powertrain | Vsum≤2.750V*电池包串数，持续时间5s | real-time storage | Wakeup | 限制充放电电流 | Vsum＞2.800V*电池包串数，持续时间2s | 1、负载增加或短路，电池过放； 2、BMS总压采集及单体电压采集偏差变化 | 1、检查放电设备负载是否过载 2、标定BMS电压采集
14 | 电池包总压欠压2级 |  | 三级 | 14 | Powertrain | Vsum≤2.700V*电池包串数，持续时间5s | real-time storage | Wakeup | 断开高压 | Vsum＞2.750V*电池包串数，持续时间2s | 1、负载增加或短路，电池过放； 2、BMS总压采集及单体电压采集偏差变化 | 1、检查放电设备负载是否过载 2、标定BMS电压采集
15 | 电池包总压欠压3级 |  | 三级 | 15 | Powertrain | Usum≤2.650V*电池包串数，持续时间5s | real-time storage | Wakeup | 断开高压 | 休眠恢复 | 1、负载增加或短路，电池过放； 2、BMS总压采集及单体电压采集偏差变化 | 1、检查放电设备负载是否过载 2、标定BMS电压采集
16 | 簇总压过压1级 | NBCMU_BattVolt_HighWarning | 三级 | 16 | Powertrain | Usum≥3.600V*簇串数，持续时间5s | real-time storage | Wakeup | 断开高压 | Usum ＜3.550V*簇串数，持续时间2s | 1、充电设备电压过高，电池过充； 2、BMS总压采集及单体电压采集偏差变化 | 1、检查充电设备 2、标定BMS电压采集
17 | 簇总压过压2级 |  | 三级 | 17 | Powertrain | Usum≥3.650V*簇串数，持续时间5s | real-time storage | Wakeup | 断开高压 | Usum ＜3.600V*簇串数，持续时间2s | 1、充电设备电压过高，电池过充； 2、BMS总压采集及单体电压采集偏差变化 | 1、检查充电设备 2、标定BMS电压采集
18 | 簇总压过压3级 |  | 三级 | 18 | Powertrain | Usum≥3.700V*簇串数，持续时间5s | real-time storage | Wakeup | 断开高压 | 休眠恢复 | 1、充电设备电压过高，电池过充； 2、BMS总压采集及单体电压采集偏差变化 | 1、检查充电设备 2、标定BMS电压采集
19 | 簇总压欠压1级 | NBCMU_BattVolt_LowWarning | 二级 | 19 | Powertrain | Usum≤2.750V*簇串数，持续时间5s | real-time storage | Wakeup | 限制充放电电流 | Usum＞2.800V*簇串数，持续时间2s | 1、负载增加或短路，电池过放； 2、BMS总压采集及单体电压采集偏差变化 | 1、检查放电设备负载是否过载 2、标定BMS电压采集
20 | 簇总压欠压2级 |  | 三级 | 20 | Powertrain | Usum≤2.700V*簇串数，持续时间5s | real-time storage | Wakeup | 断开高压 | Usum＞2.750V*簇串数，持续时间2s | 1、负载增加或短路，电池过放； 2、BMS总压采集及单体电压采集偏差变化 | 1、检查放电设备负载是否过载 2、标定BMS电压采集
21 | 簇总压欠压3级 |  | 三级 | 21 | Powertrain | Usum≤2.650V*簇串数，持续时间5s | real-time storage | Wakeup | 断开高压 | 休眠恢复 | 1、负载增加或短路，电池过放； 2、BMS总压采集及单体电压采集偏差变化 | 1、检查放电设备负载是否过载 2、标定BMS电压采集
22 | 簇放电过流1级 | NBCMU_DischrgCurr_OverWarning | 一级 | 22 | Powertrain | 放电电流 ≥当前允许放电电流*1.05A，持续时间5s | real-time storage | Wakeup | 记录故障 | 放电电流 < 当前允许放电电流 ，持续时间2s | 1、负载设备未限制住电流； 2、电流采集偏差过大 | 1、检查负载设备； 2、检测电流采集系统
23 | 簇放电过流2级 |  | 二级 | 23 | Powertrain | 放电电流 ≥当前允许放电电流*1.10A，持续时间5s | real-time storage | Wakeup | 限制放电电流 | 放电电流 < 当前允许放电电流 ，持续时间2s | 1、负载设备未限制住电流； 2、电流采集偏差过大 | 1、检查负载设备； 2、检测电流采集系统
24 | 簇放电过流3级 |  | 三级 | 24 | Powertrain | 放电电流 ≥当前允许放电电流*1.20A，持续时间5s | real-time storage | Wakeup | 断开高压 | 休眠恢复 | 1、负载设备未限制住电流； 2、电流采集偏差过大 | 1、检查负载设备； 2、检测电流采集系统
25 | 簇充电过流1级 | NBCMU_ChrgCurr_OverWarning | 一级 | 25 | Powertrain | 充电电流 ≥当前允许放电电流*1.05A，持续时间5s | real-time storage | Wakeup | 记录故障 | 充电电流 < 当前允许放电电流 ，持续时间2s | 1、负载设备未限制住电流； 2、电流采集偏差过大 | 1、检查负载设备； 2、检测电流采集系统
26 | 簇充电过流2级 |  | 二级 | 26 | Powertrain | 充电电流 ≥当前允许放电电流*1.10A，持续时间5s | real-time storage | Wakeup | 限制充电电流 | 充电电流 < 当前允许放电电流 ，持续时间2s | 1、负载设备未限制住电流； 2、电流采集偏差过大 | 1、检查负载设备； 2、检测电流采集系统
27 | 簇充电过流3级 |  | 三级 | 27 | Powertrain | 充电电流 ≥当前允许放电电流*1.20A，持续时间5s | real-time storage | Wakeup | 断开高压 | 休眠恢复 | 1、负载设备未限制住电流； 2、电流采集偏差过大 | 1、检查负载设备； 2、检测电流采集系统
28 | 高压绝缘故障1级 | NBCMU_InsulationWarning | 一级 | 28 | Powertrain | 绝缘阻值≤1000Ω/V，持续时间20s | real-time storage | Wakeup | 记录故障 | 绝缘阻值＞1200Ω/V，持续时间20s | 1、高压回路对地绝缘阻抗降低； 2、绝缘采集系统偏差 | 1、检查高压回路上的用电设备及高压回路环境是否潮湿或有杂质； 2、检测绝缘采集系统
29 | 高压绝缘故障2级 |  | 二级 | 29 | Powertrain | 绝缘阻值≤800Ω/V，持续时间20s | real-time storage | Wakeup | 限制充放电电流 | 绝缘阻值＞1000Ω/V，持续时间20s | 1、高压回路对地绝缘阻抗降低； 2、绝缘采集系统偏差 | 1、检查高压回路上的用电设备及高压回路环境是否潮湿或有杂质； 2、检测绝缘采集系统
30 | 高压绝缘故障3级 |  | 三级 | 30 | Powertrain | 绝缘阻值≤600Ω/V，持续时间20s | real-time storage | Wakeup | 断开高压 | 绝缘阻值＞800Ω/V，持续时间20s | 1、高压回路对地绝缘阻抗降低； 2、绝缘采集系统偏差 | 1、检查高压回路上的用电设备及高压回路环境是否潮湿或有杂质； 2、检测绝缘采集系统
31 | 充电电池温度过高1级 | NBCMU_ChrgTemp_HighWarning | 一级 | 31 | Powertrain | 检测到插枪 Tmax ≥ 50℃，持续时间5s | real-time storage | Wakeup | 记录故障 | Tmax < 48℃，持续时间2s | 1、电芯内阻增加； 2、电池包内有接触不良； 3、充电电流过大； 4、温度采集偏差过大； 5、热管理系统失效 | 1、检查电芯； 2、检查电池包连接点连接情况 3、检测充电设备电流； 4、检查温度采集系统； 5、检查热管理系统运行情况；
32 | 充电电池温度过高2级 |  | 二级 | 32 | Powertrain | 检测到插枪 Tmax ≥ 55℃，持续时间5s | real-time storage | Wakeup | 限制充电电流 | Tmax < 50℃，持续时间2s | 1、电芯内阻增加； 2、电池包内有接触不良； 3、充电电流过大； 4、温度采集偏差过大； 5、热管理系统失效 | 1、检查电芯； 2、检查电池包连接点连接情况 3、检测充电设备电流； 4、检查温度采集系统； 5、检查热管理系统运行情况；
33 | 充电电池温度过高3级 |  | 三级 | 33 | Powertrain | 检测到插枪 Tmax ≥ 60℃，持续时间5s | real-time storage | Wakeup | 断开高压 | 休眠恢复 | 1、电芯内阻增加； 2、电池包内有接触不良； 3、充电电流过大； 4、温度采集偏差过大； 5、热管理系统失效 | 1、检查电芯； 2、检查电池包连接点连接情况 3、检测充电设备电流； 4、检查温度采集系统； 5、检查热管理系统运行情况；
34 | 充电电池温度过低1级 | NBCMU_ChrgTemp_LowWarning | 二级 | 34 | Powertrain | 检测到插枪 Tmin ≤ 5℃，持续时间5s | real-time storage | Wakeup | 限制充电电流 | Tmin＞ 8℃，持续时间2s | 1、温度采集偏差过大； 2、热管理系统失效； | 1、检查温度采集系统； 2、检查热管理系统运行情况；
35 | 充电电池温度过低2级 |  | 二级 | 35 | Powertrain | 检测到插枪 Tmin ≤ 0℃，持续时间5s | real-time storage | Wakeup | 限制充电电流 | Tmin＞5℃，持续时间2s | 1、温度采集偏差过大； 2、热管理系统失效； | 1、检查温度采集系统； 2、检查热管理系统运行情况；
36 | 充电电池温度过低3级 |  | 三级 | 36 | Powertrain | 检测到插枪 Tmin ≤ -5℃，持续时间5s | real-time storage | Wakeup | 断开高压 | 休眠恢复 | 1、温度采集偏差过大； 2、热管理系统失效； | 1、检查温度采集系统； 2、检查热管理系统运行情况；
37 | 放电电池温度过高1级 | NBCMU_DischrgTemp_HighWarning | 一级 | 37 | Powertrain | 检测到插枪 Tmax ≥ 50℃，持续时间5s | real-time storage | Wakeup | 记录故障 | Tmax < 48℃，持续时间2s | 1、电芯内阻增加； 2、电池包内有接触不良； 3、放电电流过大； 4、温度采集偏差过大； 5、热管理系统失效 | 1、检查电芯； 2、检查电池包连接点连接情况 3、检测系统电流； 4、检查温度采集系统； 5、检查热管理系统运行情况；
38 | 放电电池温度过高2级 |  | 二级 | 38 | Powertrain | 检测到插枪 Tmax ≥ 55℃，持续时间5s | real-time storage | Wakeup | 限制充电电流 | Tmax < 50℃，持续时间2s | 1、电芯内阻增加； 2、电池包内有接触不良； 3、放电电流过大； 4、温度采集偏差过大； 5、热管理系统失效 | 1、检查电芯； 2、检查电池包连接点连接情况 3、检测系统电流； 4、检查温度采集系统； 5、检查热管理系统运行情况；
39 | 放电电池温度过高3级 |  | 三级 | 39 | Powertrain | 检测到插枪 Tmax ≥ 60℃，持续时间5s | real-time storage | Wakeup | 断开高压 | 休眠恢复 | 1、电芯内阻增加； 2、电池包内有接触不良； 3、放电电流过大； 4、温度采集偏差过大； 5、热管理系统失效 | 1、检查电芯； 2、检查电池包连接点连接情况 3、检测系统电流； 4、检查温度采集系统； 5、检查热管理系统运行情况；
40 | 放电电池温度过低1级 | NBCMU_DischrgTemp_HighWarning | 二级 | 40 | Powertrain | 未检测到插枪 Tmin ≤ -15℃，持续时间5s | real-time storage | Wakeup | 限制充电电流 | Tmin＞ -10℃，持续时间2s | 1、温度采集偏差过大； 2、热管理系统失效； | 1、检查温度采集系统； 2、检查热管理系统运行情况；
41 | 放电电池温度过低2级 |  | 二级 | 41 | Powertrain | 未检测到插枪 Tmin ≤ -20℃，持续时间5s | real-time storage | Wakeup | 限制充电电流 | Tmin＞ -15℃，持续时间2s | 1、温度采集偏差过大； 2、热管理系统失效； | 1、检查温度采集系统； 2、检查热管理系统运行情况；
42 | 放电电池温度过低3级 |  | 三级 | 42 | Powertrain | 未检测到插枪 Tmin ≤ -30℃，持续时间5s | real-time storage | Wakeup | 断开高压 | 休眠恢复 | 1、温度采集偏差过大； 2、热管理系统失效； | 1、检查温度采集系统； 2、检查热管理系统运行情况；
43 | 电池温差过大1级 | NBCMU_TempDiff_Warning | 一级 | 43 | Powertrain | Tmax - Tmin≥20℃，持续时间10s | real-time storage | Wakeup | 记录故障 | Tmax - Tmin< 18℃，持续时间2s | 1、温度采集偏差过大； 2、热管理系统效率降低； | 1、检查温度采集系统； 2、检查热管理系统运行情况；
44 | 电池温差过大2级 |  | 一级 | 44 | Powertrain | Tmax - Tmin≥25℃，持续时间10s | real-time storage | Wakeup | 记录故障 | Tmax - Tmin< 23℃，持续时间2s | 1、温度采集偏差过大； 2、热管理系统效率降低； | 1、检查温度采集系统； 2、检查热管理系统运行情况；
45 | 电池温差过大3级 |  | 三级 | 45 | Powertrain | Tmax - Tmin≥30℃，持续时间10s | real-time storage | Wakeup | 断开高压 | 休眠恢复 | 1、温度采集偏差过大； 2、热管理系统效率降低； | 1、检查温度采集系统； 2、检查热管理系统运行情况；
46 | 加热继电器回路开路故障 | NBCMU_ContactorHeat_Fault | 一级 | 46 | Powertrain | 使能加热继电器闭合后，检测到加热继电器断开 | real-time storage | Wakeup | 记录故障 | 继电器根据指令响应 | 1、继电器控制线故障或继电器故障； 2、继电器驱动端口失效 | 1、检查继电器控制线路及继电器； 2、检测驱动端口
47 | 加热继电器粘连故障 |  | 一级 | 47 | Powertrain | 未使能加热继电器闭合时，检测到加热继电器闭合 | real-time storage | Wakeup | 记录故障 | 继电器根据指令响应 | 1、继电器控制线故障或继电器粘连故障； 2、继电器驱动端口失效 | 1、检查继电器控制线路及继电器； 2、检测驱动端口
48 | 预留 |  |  | 48
49 | SOC过低1级 | NBCMU_SOC_LowWarning | 一级 | 49 | Powertrain | 显示SOC值＜20%，持续时间3s | real-time storage | Wakeup | 记录故障 | 显示SOC值＞20%，持续时间3s | 系统过放电 | 及时补电
50 | SOC过低2级 |  | 一级 | 50 | Powertrain | 显示SOC值＜10%，持续时间3s | real-time storage | Wakeup | 记录故障 | 显示SOC值＞10%，持续时间3s | 系统过放电 | 及时补电
51 | SOC过低3级 |  |  | 51 |  | 显示SOC值为0%，持续时间3s |  |  | 记录故障 | 显示SOC值＞5%，持续时间3s | 系统过放电 | 及时补电
52 | SOH过低1级 | NBCMU_SOH_LowWarning | 一级 | 52 | Powertrain | min(计算SOH值,接收三级SOH)＜70%，持续时间3s | real-time storage | Wakeup | 记录故障 |  | 达到电池使用寿命 | 更换电池
53 | SOH过低2级(暂无) |  |  | 53
54 | SOH过低3级(暂无) |  |  | 54
55 | 簇高压互锁故障 | NBCMU_HVIL_Fault | 三级 | 55 | Powertrain | 未检测到高压互锁电压输入，持续100ms | real-time storage | Wakeup | 断开高压 | 休眠恢复 | 1、高压互锁回路异常； 2、高压回路插接件松动或断路 | 1、检查高压互锁回路； 2、检测高压回路插接件（MSD）
56 | 熔断器故障 | NBCMU_Fuse_Fault | 三级 | 56 | Powertrain | 采集电池总压＜50%累加总压，持续1s | real-time storage | Wakeup | 断开高压 | 休眠恢复 | 1、熔断器断路； 2、继电器断路； | 检查更换熔断器或继电器
57 | 与三级BICU通讯失败 | NBCMU_NBICU_TimeOut | 三级 | 57 | Powertrain | 任意BICU通讯 BICU_RunState CAN 报文丢失，持续时间3s | real-time storage | Wakeup | 断开高压 | 任意BICU通讯 BICU_RunState CAN 报文正常，持续时间3s | CAN通讯线故障 | 检查通讯线路
58 | 预留 |  |  | 58
59 | 主正继电器开路故障 | NBCMU_ContactorPosi_Fault | 三级 | 59 | Powertrain | 使能主正继电器闭合后，检测到主正继电器断开 | real-time storage | Wakeup | 断开高压 | 休眠恢复 | 继电器控制线故障或继电器损坏 | 检查继电器控制线路或继电器
60 | 主正继电器粘连故障 |  | 三级 | 60 | Powertrain | 未使能主正继电器闭合时，检测到主正继电器闭合 | real-time storage | Wakeup | 断开高压 | 休眠恢复 | 1、驱动回路常通通电； 2、继电器触点粘连； | 1、检查驱动回路； 2、检查继电器；
61 | 预充失败故障 | NBCMU_PrechrgFault | 三级 | 61 | Powertrain | 预充电压未达到条件，连续3次 | real-time storage | Wakeup | 断开高压 | 休眠恢复 | 1、预充继电器触点常开； 2、预充回路断路或预充电阻损坏 | 检查高压预充回路、预充继电器或预充电阻
62 | 主负继电器开路故障 | NBCMU_ContactorNega_Fault | 三级 | 62 | Powertrain | 使能主负继电器闭合后，检测到主负继电器断开 | real-time storage | Wakeup | 断开高压 | 休眠恢复 | 继电器控制线故障或继电器损坏 | 检查继电器控制线路或继电器
63 | 主负继电器粘连故障 |  | 三级 | 63 | Powertrain | 未使能主负继电器闭合时，检测到主负继电器闭合 | real-time storage | Wakeup | 断开高压 | 休眠恢复 | 1、驱动回路常通通电； 2、继电器触点粘连； | 1、检查驱动回路； 2、检查继电器；
66 | 供电电压过高1级(暂无) | NBCMU_SupplyVolt_HighWarning |  | 66
67 | 供电电压过高2级(暂无) |  |  | 67
68 | 供电电压过高3级 |  | 三级 | 68 | Powertrain | 供电电压≥32V，持续时间3s | real-time storage | Wakeup | 断开高压 | 供电电压＜26V，持续时间3s | 供电电压过高 | 检查低压供电电压
69 | 供电电压过低1级(暂无) | NBCMU_SupplyVolt_LowWarning |  | 69
70 | 供电电压过低2级(暂无) |  |  | 70
71 | 供电电压过低3级 |  | 三级 | 71 | Powertrain | 供电电压≤9V，持续时间3s | real-time storage | Wakeup | 断开高压 | 供电电压＞12V，持续时间3s | 供电电压过低 | 检查低压供电电压
72 | 与电流传感器通讯失败 | NBCMU_CurrSensor_TimeOut | 三级 | 72 | Powertrain | 与电流传感器通讯异常，持续时间3s | real-time storage | Wakeup | 断开高压 | 与电流传感器恢复通信，持续时间3s | CAN通讯线故障 | 检查通讯线路
74 | 环境温度过高1级 | NBCMU_AmbientTemp_HighWarning | 一级 | 74 | Powertrain | T ≥ 45℃，持续时间5s | real-time storage | Wakeup | 记录故障 | Tmax < 42℃，持续时间2s | 1、温度采集系统故障； 2、温控系统降温失效 | 1、检查温度采集系统； 2、检查温控系统
75 | 环境温度过高2级 |  | 二级 | 75 | Powertrain | T ≥ 55℃，持续时间5s | real-time storage | Wakeup | 限制充电电流 | Tmax < 45℃，持续时间2s | 1、温度采集系统故障； 2、温控系统降温失效 | 1、检查温度采集系统； 2、检查温控系统
76 | 环境温度过高3级 |  | 三级 | 76 | Powertrain | T ≥ 60℃，持续时间5s | real-time storage | Wakeup | 断开高压 | 休眠恢复 | 1、温度采集系统故障； 2、温控系统降温失效 | 1、检查温度采集系统； 2、检查温控系统
77 | 环境温度过低1级(暂无) | NBCMU_AmbientTemp_LowWarning |  | 77
78 | 环境温度过低2级 |  | 二级 | 78 | Powertrain | T ≤ -10℃，持续时间5s | real-time storage | Wakeup | 限制充放电电流 | Tmax ＞ -5℃，持续时间2s | 1、温度采集系统故障； 2、温控系统失效 | 1、检查温度采集系统； 2、检查温控系统
79 | 环境温度过低3级 |  | 三级 | 79 | Powertrain | T ≤ -30℃，持续时间5s | real-time storage | Wakeup | 断开高压 | Tmax ＞ -10℃，持续时间2s | 1、温度采集系统故障； 2、温控系统失效 | 1、检查温度采集系统； 2、检查温控系统
80 | 电压采集线故障 | NBCMU_CellVoltOpen | 三级 | 80 | Powertrain | 检测到任一电压采集线开路，持续时间3s | real-time storage | Wakeup | 断开高压 | 休眠恢复 | 单体电压采集系统故障 | 检查电压采样线束
81 | 温度采集线故障 | NBCMU_CellTempOpen | 三级 | 81 | Powertrain | 检测到任一温度采集线开路，持续时间3s | real-time storage | Wakeup | 断开高压 | 休眠恢复 | 温度采集系统故障 | 检查温度采样线束
82 | 电池包一致性故障 | NBCMU_BattVoltDiff_Warning | 三级 | 82 | Powertrain | 两电池包累加总压压差>10V，持续3s | real-time storage | Wakeup | 断开高压 | 休眠恢复 | 电压采集系统故障 | 检查电压采样线束
83 | 与液冷机组TMS通讯失败 | NBCMU_TMS_TimeOut | 一级 | 83 | Powertrain | 与液冷机组TMS通讯异常，持续时间10s | real-time storage | Wakeup | 记录故障 | 与液冷机组TMS通讯恢复，持续时间1s | 485通讯线故障 | 检查通讯线路
84 | 与PCS通讯失败 | NBCMU_PCS_TimeOut | 一级 | 84 | Powertrain | 与PCS通讯异常，持续时间1s | real-time storage | Wakeup | 记录故障 | 与PCS通讯恢复，持续时间1s | 485通讯线故障 | 检查通讯线路
85 | 初始化故障 | NBCMU_InitialFault | 三级 | 85 | Powertrain | 上电10s后存在三级故障 | real-time storage | Wakeup | 断开高压 | 重启恢复 | 系统存在故障 | 排除系统故障
86 | 急停故障 | NBCMU_EmergyShutdown_Fault | 三级 | 86 | Powertrain | 检测到急停开关按下(检测到低电平) | real-time storage | Wakeup | 断开高压 | 急停按钮恢复，重启恢复 | 用户按下急停 | 检查系统故障
87 | 与EMS通讯失败 | NBCMU_EMS_TimeOut | 二级 | 87 | Powertrain | 与EMS通讯异常，持续时间10s | real-time storage | Wakeup | 限制充放电电流 | 与EMS通讯恢复，持续时间1s | 485通讯线故障 | 检查通讯线路
88 | 与SBCMU通讯失败 | NBCMU_SBCMU_TimeOut | 一级 | 88 | Powertrain | 与SBCMU通讯异常，持续时间10s | real-time storage | Wakeup | 记录故障 | 与SBCMU通讯恢复，持续时间1s | CAN通讯线故障 | 检查通讯线路
89 | 保护功能故障 | NBCMU_ProtectFault | 三级 | 89 | Powertrain | 触发主正继电器粘连故障 | real-time storage | Wakeup | 断开高压 | 休眠恢复 | 主正继电器故障 | 检查并排除继电器故障
90 | 热管理故障 | NBCMU_ThermalManagement_Fault | 一级 | 90 | Powertrain | 检测到液冷机组上报故障 | real-time storage | Wakeup | 记录故障 | 检测到液冷机组故障清除 | 液冷机组故障 | 检查液冷机组
91 | 过高温（单体） | SBCMU_Temp_HighWarning | 三级 | 91 | Powertrain | T ≥ 65℃，持续时间5s | real-time storage | Wakeup | 断开高压 | 休眠恢复 | 1、电芯内阻增加； 2、电池包内有接触不良； 3、放电电流过大； 4、温度采集偏差过大； 5、热管理系统失效 6、单体温度采集故障 | 1、检查电芯； 2、检查电池包连接点连接情况 3、检测系统电流； 4、检查温度采集系统； 5、检查热管理系统运行情况； 6，检查单体温度采集系统
92 | 过高温（环境温度） | SBCMU_AmbientTemp_HighWarning | 三级 | 92 | Powertrain | T ≥ 65℃，持续时间5s | real-time storage | Wakeup | 断开高压 | 休眠恢复 | 1、温度采集系统故障； 2、温控系统降温失效 | 1、检查温度采集系统； 2、检查温控系统
93 | 充电插座过温1级 | SBCMU_SocketTemp_HighWarning | 二级 | 93 | Powertrain | T ≥ 95℃，持续时间3s | real-time storage | Wakeup | 限制充电电流 | Tmax < 90℃，持续时间3s | 充电功率过大或充电插座接触不可靠 | 检查充电插座
94 | 充电插座过温2级 |  | 三级 | 94 | Powertrain | T ≥ 100℃，持续时间3s | real-time storage | Wakeup | 断开高压 | 退出充电 | 充电功率过大或充电插座接触不可靠 | 检查充电插座
95 | 充电故障 | SBCMU_ChrgFault | 三级 | 95 | Powertrain | 充电过程中出现故障，充电状态跳转至故障停机状态 | real-time storage | Wakeup | 断开高压 | 拔枪恢复 | 充电故障 | 根据具体故障排查，检查充电机
96 | 电池簇间环流过大 | NBCMU_CurrentLoop_HighWarning | 三级 | 96 | Powertrain | 2簇及以上 一簇电流＜-10A，一簇电流>10A，持续3s | real-time storage | Wakeup | 断开高压 | 两簇电流方向相同 | 电池簇压差过大 | 启动簇间主动均衡，使两簇压差接近
暂未实现故障
NBCMU独有故障
NBCMU/SBCMU共有故障
SBCMU独有故障

## DTC快照LIGOO (hidden)
Diagnostic Questionnaire 3_2 - Snapshot & Extended Data List
诊断调查问卷3_2 - 快照列表和扩展数据列表
Snapshot Data is read via ReportDTCSnapshotRecordByDTCNumber [$19 04] 通过$19 04服务执行节点快照数据的读取：
Common DIDs: Information is provided for module identification
Num 序号 | Snapshot Record Num 快照记录号 | Data Identifier 数据标识符 | Snapshot Record Description 快照记录描述 | Size (Bytes) 字节数 | Byte 字节 | Bit 位 | Sub Data Name 子数据名称 | Range, Min (Phy.) 物理值最小值 | Range, Max (Phy.) 物理值最大值 | Unit 单位 | Conversion 换算 | Data Type 数据类型 | Comments / Information 备注
2 | 02:last occurrence record | CE00 | Vehicle Actual Gear Position | 1 | 0 | 0-7 | Vehicle Actual Gear Position | 0 | 7 | NA | 0x0: P Park 0x1: N Neutral 0x2: D Drive 0x3: R reverse 0x4: reserved 0x5: reserved 0x6: reserved 0x7: invalid | Unsigned | 0x7用于表示收到信号为无效 值以及没有收到相应报文信号
|  | CF00 | ECU Power Mode | 01 | 0 | 0-7 | ECU Power Mode | 0 | 3 | NA | 0x0: OFF 0x1: ACC_Reserved 0x2: ON 0x3: START 0xFF:No Signal received | Unsigned | 0xFF用于表示没有收到相应的报文信号
|  | CF01 | Vehicle Speed | 2 | 0-1 | 0-15 | Vehicle Speed | 0 | 460.6875 | Km/h | phy = XX *0.05625 0x1FFF：invalid 0xFFFF：No Signal received | Unsigned | 0x1FFF用于表示接收到的信号为无效值： 0xFFFF用于表示没有接收到相应的报文信号
|  | CF02 | ECU Power Voltage | 1 | 0 | 0-7 | ECU Power Voltage | 0 | 25.4 | V | phy = XX *0.1 0xFF:invalid | Unsigned | 0xFF用于表示没有采集到电压信号
|  | CF03 | The BJS Time | 6 | 0 | 0-7 | Year | 2000 | 2255 | Year | phy=xx*1+2000 | Unsigned
[5 empty] | 1 | 0-7 | Month | 1 | 12 | Month | phy = XX *1 | Unsigned
[5 empty] | 2 | 0-7 | Day | 1 | 31 | Day | phy = XX *1 | Unsigned
[5 empty] | 3 | 0-7 | h | 0 | 23 | h | phy = XX *1 | Unsigned
[5 empty] | 4 | 0-7 | m | 0 | 59 | m | phy = XX *1 | Unsigned
[5 empty] | 5 | 0-7 | s | 0 | 59 | s | phy = XX *1 0xFF：No Signal received | Unsigned | 0xFF用于表示没有接收到相应的报文信号
|  | CF04 | The Odometer Of Malfunction | 3 | 0-2 | 0-23 | The Odometer Of Malfunction | 0 | 999999 | Km | phy = XX *0.1 0xFFFFFF: invalid | Unsigned | 0xFFFFFF用于表示收到信号为无效值以及没有收到相应报文信号
|  | CF05 | Power Train Actual Operate Mode | 1 | 0 | 0-7 | Power Train Actual Operate Mode | 0 | 3 | NA | 0x0: OFF; 0x1: Standby (high voltage normal); 0x2: PT Ready; 0x3: Emergency shutdown; 0xFF: No Signal received | Unsigned | 0xFF用于表示没有接收到相应的信号
|  | CF44 | BatteryCurrent | 2 | 0-1 | 0-15 | BatteryCurrent | -2000 | 2000 | A | phy = XX *0.1-2000 | Unsigned
|  | CF49 | CellTemMax | 1 | 0 | 0-7 | CellTemMax | -40 | 125 | ℃ | phy = XX *1-40 | Unsigned
|  | CF4B | CellTemMin | 1 | 0 | 0-7 | CellTemMin | -40 | 125 | ℃ | phy = XX *1-40 | Unsigned
|  | CF4E | PackSOCDisp | 2 | 0-1 | 0-15 | PackSOCDisp | 0 | 100 | % | phy = XX *0.1 | Unsigned
|  | CF4F | SOH | 2 | 0-1 | 0-15 | SOH | 0 | 100 | % | phy = XX *0.1 | Unsigned
|  | CF54 | HVBatIsoRes | 2 | 0-1 | 0-15 | HVBatIsoRes | 0 | 65534 | KΩ | phy = XX *1 | Unsigned
|  | CF56 | CellVolMin | 2 | 0-1 | 0-15 | CellVolMin | 0 | 5000 | mV | phy = XX *1 | Unsigned
|  | CF58 | CellVolMax | 2 | 0-1 | 0-15 | CellVolMax | 0 | 5000 | mV | phy = XX *1 | Unsigned
|  | CF5A | CC2Vol | 2 | 0-1 | 0-15 | CC2Vol | 0 | 5000 | mV | phy = XX *1 | Unsigned
|  | CF66 | InletWaterTem | 1 | 0 | 0-7 | InletWaterTem | -40 | 125 | ℃ | phy = XX *1-40 | Unsigned
|  | CF67 | OutletWaterTem | 1 | 0 | 0-7 | OutletWaterTem | -40 | 125 | ℃ | phy = XX *1-40 | Unsigned
|  | CF6C | RealSOC | 2 | 0-1 | 0-15 | RealSOC | 0 | 100 | % | phy = XX *0.1 | Unsigned
|  | CFA1 | ACANtransmitCrashsignal | 1 | 0 | 0-7 | ACANtransmitCrashsignal | 0 | 1 | NA | phy = XX *1 | Unsigned
|  | CFA3 | Accumulated Battery Pack Charge Capacity | 4 | 0-3 | 0-31 | Accumulated Battery Pack Charge Capacity | 0 | 429496729 | Ah | phy = XX *0.1 | Unsigned
Snapshot Data is read via ReportDTCExtendedDataByDTCNumber [$19 06] 通过$19 06服务执行节点扩展数据的读取：
Num 序号 | Extended Data Record Num 扩展数据记录号 | Extended Data Record Description 扩展数据记录描述 | Size (Bytes) 字节数 | Byte 字节 | Bit 位 | Sub Data Name 子数据名称 | Range, Min (Phy.) 物理值最小值 | Range, Max (Phy.) 物理值最大值 | Unit 单位 | Conversion 换算 | Data Type 数据类型 | Comments / Information 备注
1 | 01 | Fault number | 2 | 0 | 0-7 | fault counter | 0 | 255 | - | NA | Unsigned | number of driving cycles which "testfailed" has not been reported
|  |  |  | 1 | 0-7 | aged counter | 0 | 255 | - | NA | Unsigned
2 | 2 | Common extended data | 2 | 0 | 0-7 | test failed counter | 0 | 255 | - | NA | Unsigned | total test failed number since DTC last cleared
|  |  |  | 1 | 0-7 | occurrence counter | 0 | 255 | - | NA | Unsigned | number of driving cycles which "testfailed" has been reported
1、第一次发生故障在同一点火循环中test failed counter 加1，当故障解除后此时下电再上电，occurrence counter加1，aging counter此时为0， 2、保持历史故障第二次下电上电test failed counter和occurrence counter 依旧为1不变，aging counter加1，记为1 3、保持历史故障第三次下电上电test failed counter和occurrence counter 依旧为1不变，aging counter加1，极为2 4、将该故障在次制造并让其保持为当前故障，此时test failed counter加1记为2，其他均不变，下电上电occurrence counter 加1变为2，aging counter清零，test failed counter加1记为3 5、保持当前故障不变再次下电上电，test failed counter加1记为4，occurrence counter 加1变为3，aging counter依旧为0 6、解除故障，下电上电，test failed counter不变依旧为4，occurrence counter 加1变为4，aging counter依旧为0 7、保持解除故障状态，下电上电aging counter加1 为1，其余不变 8、保持故障解除状态，反复下电上电当aging counter=39时再下电上电1次，aging counter /test failed counter/occurrence counter清零，aged counter加1.
Note on M39: Hirain: fault counter即fault occurrenced counter，和02扩展数据的重复